## ORÇ-GLOBAL (hidden)
ORÇAMENTO |  | PROP: PREFEITURA MUNICIPAL DE PACUJA-CE
OBRA: PAVIMENTAÇÃO POLIEDRICA E PONTES DE ACESSO
LOCAL: DIVERSAS RUAS -BARRO BRANCO - SEDE
DATA: ABRIL/2014
022.1 - DESONERADA – TABELA UNIFICADA SEINFRA
PAVIMENTAÇÕES
RUAS
ITEM | COD. | DISCRIMINAÇÃO DOS SERVIÇOS | UNID | QUANT. | P.UNIT. | P.TOTAL
1.0 |  | SERVIÇOS PRELIMINARES
1.1 | C4541 | PLACA PADRÃO, TIPO BANNER | M2 | 12 | 218.73 | 2624.76
1.2 | C3233 | REGULARIZAÇÃO DO SUB-LEITO | M2 | 9400.63 | 1.39 | 13066.8757
1.3 | C2873 | LOCAÇÃO DA OBRA COM AUXÍLIO TOPOGRÁFICO (ÁREA ATÉ 5000 M2) | M2 | 9400.63 | 0.24 | 2256.1512
SUB-TOTAL | [5 empty] | 17947.7869
2.0 |  | PAVIMENTAÇÃO DO SISTEMA VIÁRIO
2.1 | C2895 | PAVIMENTAÇÃO EM PEDRA TOSCA C/ REJUNTAMENTO (AGREGADO ADQUIRIDO) | M2 | 9400.63 | 33.51 | 315015.1113
SUB-TOTAL | [5 empty] | 315015.1113
3.0 |  | DRENAGEM
3.1 | C0367 | BANQUETA/ MEIO FIO DE CONCRETO PRÉ-MOLDADO (1,00x0,25x0,15m) | M | 2312.57 | 22.46 | 51940.3222
SUB-TOTAL | [5 empty] | 51940.3222
4.0 |  | SERVIÇOS COMPLEMENTARES
4.1 | C3447 | LIMPEZA DE PISO EM ÁREA URBANIZADA | M2 | 9400.63 | 0.56 | 5264.3528
SUB-TOTAL | [5 empty] | 5264.3528
TOTAL PAVIMENTAÇÕES |  |  |  |  | 390167.5732
PONTES DE ACESSO
RUA: JOSE RODRIGUES DE CASTRO
ITEM | COD. | DISCRIMINAÇÃO DOS SERVIÇOS | UNID | QUANT. | P.UNIT. | P.TOTAL
1.0 |  | SERVIÇOS PRELIMINARES E COMPLEMENTARES
1.1 | C4281 | FORMA P/ CONCRETO "IN LOCO" (FABRICAÇÃO) | M2 | 6 | 127.11 | 762.66
1.2 | C0213 | ARMADURA CA-25 GROSSA D= 12,5 A 25,0mm | KG | 756 | 5.87 | 4437.72
1.3 | C0218 | ARMADURA CA-60 MÉDIA D= 6,4 A 9,5mm | KG | 756 | 5.19 | 3923.64
1.4 | C3275 | CONCRETO p/VIBRAÇÃO Fck=35MPa C/ AGREGADO PRODUZIDO S/ TRANSPORTE | M3 | 7.9 | 318.78 | 2518.362
SUB-TOTAL | [5 empty] | 11642.382
RUA: BELMONTE
ITEM | COD. | DISCRIMINAÇÃO DOS SERVIÇOS | UNID | QUANT. | P.UNIT. | P.TOTAL
1.0 |  | SERVIÇOS PRELIMINARES E COMPLEMENTARES
1.1 | C4281 | FORMA P/ CONCRETO "IN LOCO" (FABRICAÇÃO) | M2 | 6 | 127.11 | 762.66
1.2 | C0213 | ARMADURA CA-25 GROSSA D= 12,5 A 25,0mm | KG | 756 | 5.87 | 4437.72
1.3 | C0218 | ARMADURA CA-60 MÉDIA D= 6,4 A 9,5mm | KG | 756 | 5.19 | 3923.64
1.4 | C3275 | CONCRETO p/VIBRAÇÃO Fck=35MPa C/ AGREGADO PRODUZIDO S/ TRANSPORTE | M3 | 7.9 | 318.78 | 2518.362
SUB-TOTAL | [5 empty] | 11642.382
RUA: JOÃO BATISTA FARIAS
ITEM | COD. | DISCRIMINAÇÃO DOS SERVIÇOS | UNID | QUANT. | P.UNIT. | P.TOTAL
1.0 |  | SERVIÇOS PRELIMINARES E COMPLEMENTARES
1.1 | C4281 | FORMA P/ CONCRETO "IN LOCO" (FABRICAÇÃO) | M2 | 6 | 127.11 | 762.66
1.2 | C0213 | ARMADURA CA-25 GROSSA D= 12,5 A 25,0mm | KG | 756 | 5.87 | 4437.72
1.3 | C0218 | ARMADURA CA-60 MÉDIA D= 6,4 A 9,5mm | KG | 756 | 5.19 | 3923.64
1.4 | C3275 | CONCRETO p/VIBRAÇÃO Fck=35MPa C/ AGREGADO PRODUZIDO S/ TRANSPORTE | M3 | 7.9 | 318.78 | 2518.362
SUB-TOTAL | [5 empty] | 11642.382
RUA: FRANCISCO FURTADO DO NASCIMENTO
ITEM | COD. | DISCRIMINAÇÃO DOS SERVIÇOS | UNID | QUANT. | P.UNIT. | P.TOTAL
1.0 |  | SERVIÇOS PRELIMINARES E COMPLEMENTARES
1.1 | C4281 | FORMA P/ CONCRETO "IN LOCO" (FABRICAÇÃO) | M2 | 6 | 127.11 | 762.66
1.2 | C0213 | ARMADURA CA-25 GROSSA D= 12,5 A 25,0mm | KG | 756 | 5.87 | 4437.72
1.3 | C0218 | ARMADURA CA-60 MÉDIA D= 6,4 A 9,5mm | KG | 756 | 5.19 | 3923.64
1.4 | C3275 | CONCRETO p/VIBRAÇÃO Fck=35MPa C/ AGREGADO PRODUZIDO S/ TRANSPORTE | M3 | 7.9 | 318.78 | 2518.362
SUB-TOTAL | [5 empty] | 11642.382
TOTAL PONTES DE ACESSO |  |  |  |  | 46569.528
| TOTAL PARCIAL |  |  |  | 436737.1012
| BDI 25,11% |  |  |  | 109664.6861
| ADIMINISTRAÇÃO DA OBRA 3,59% |  |  |  | 15678.8619
TOTAL GERAL |  |  |  |  | 562080.6492
IMPORTA O PRESENTE ORÇAMENTO EM 562.080,65(QUINHENTOS E SESSENTA E DOIS MIL, OITENTA REAIS E SESSETNA E CINCO CENTAVOS).
COMPOSIÇÃO DE BDI 23,11% | [5 empty] | %
GARANTIA | [5 empty] | 0.42
RISCO | [5 empty] | 0.8
DESPESAS FINANCEIRAS | [5 empty] | 1.2
ADMINISTRAÇÃO CENTRAL | [5 empty] | 6.3
TRIBUTOS | [5 empty] | 7.1
LUCROS | [5 empty] | 9.29
VALOR DO BDI | [5 empty] | 25.11

## CONSOLIDADO
LOGOMARCA
ORÇAMENTO CONSOLIDADO |  | PROP: PREFEITURA MUNICIPAL DE XXXX
OBRA: PAVIMENTAÇÃO EM PEDRA TOSCA XXXX
LOCAL:
DATA:
BDI=XX,XX%
024.1 - DESONERADA – TABELA UNIFICADA SEINFRA
ITEM | COD. | DESCRIÇÃO DOS SERVIÇOS | UNID | QUANT. | VALOR UNI. | VALOR UNI. COM BDI | VALOR TOTAL
1.0 |  | ADMINISTRAÇÃO DA OBRA |  |  |  |  | 0
1.1 | - | ADMINISTRAÇÃO DA OBRA 3,59% | MÊS | 0 | 0 | 0 | 0
2.0 |  | SERVIÇOS PRELIMINARES |  |  |  |  | 1953.48
2.1 | C2873 | LOCAÇÃO DA OBRA COM AUXÍLIO TOPOGRÁFICO (ÁREA ATÉ 5000 M2) | M2 | 0 | 0.29 | 0.37 | 0
2.2 | C1937 | PLACAS PADRÃO DE OBRA | M2 | 12 | 128.31 | 162.79 | 1953.48
3.0 |  | PAVIMENTAÇÃO DO SISTEMA VIÁRIO |  |  |  |  | 0
3.1 | C2896 | PAVIMENTAÇÃO EM PEDRA TOSCA S/ REJUNTAMENTO (AGREGADO ADQUIRIDO) | M2 | 0 | 25.3 | 32.1 | 0
3.2 | C0366 | BANQUETA /MEIO FIO DE CONCRETO P/ VIAS URBANAS (1,00x0,35x0,15m) | M | 0 | 34.57 | 43.86 | 0
3.3 | C1256 | ESCAVAÇÃO MANUAL CAMPO ABERTO EM TERRA ATÉ 2M | M3 | 0 | 26.74 | 33.93 | 0
3.4 | C0836 | CONCRETO NÃO ESTRUTURAL PREPARO MANUAL | M3 | 0 | 291.13 | 369.36 | 0
4.0 |  | SERVIÇOS DIVERSOS |  |  |  |  | 0
4.1 | C3447 | LIMPEZA DE PISO EM ÁREA URBANIZADA | M2 | 0 | 0.68 | 0.86 | 0
TOTAL GERAL | [6 empty] | 1953.48

## PLANILHA SERVIÇOS
LOGOMARCA
PLANILHA DE SERVIÇOS |  | PROP:PREFEITURA MUNICIPAL DE XXXXX
OBRA: PAVIMENTAÇÃO EM PEDRA TOSCA XXXX
LOCAL:
DATA:
024.1 - DESONERADA – TABELA UNIFICADA SEINFRA
RUA X1
ITEM | COD. | ESPECIFICAÇÃO | UNID | QUANT.
1.0 |  | ADMINISTRAÇÃO DA OBRA
1.1 | - | ADMINISTRAÇÃO DA OBRA 3,59% | MÊS | 0
2.0 |  | SERVIÇOS PRELIMINARES
2.1 | C2873 | LOCAÇÃO DA OBRA COM AUXÍLIO TOPOGRÁFICO (ÁREA ATÉ 5000 M2) | M2 | 0
2.2 | C1937 | PLACAS PADRÃO DE OBRA | M2 | 0
3.0 |  | PAVIMENTAÇÃO DO SISTEMA VIÁRIO
3.1 | C2896 | PAVIMENTAÇÃO EM PEDRA TOSCA S/ REJUNTAMENTO (AGREGADO ADQUIRIDO) | M2 | 0
3.2 | C0366 | BANQUETA/ MEIO FIO DE CONCRETO P/ VIAS URBANAS (1,00x0,35x0,15m) | M | 0
3.3 | C1256 | ESCAVAÇÃO MANUAL CAMPO ABERTO EM TERRA ATÉ 2M | M3 | 0
3.4 | C0836 | CONCRETO NÃO ESTRUTURAL PREPARO MANUAL | M3 | 0
4.0 |  | SERVIÇOS DIVERSOS
4.1 | C3447 | LIMPEZA DE PISO EM ÁREA URBANIZADA | M2 | 0
RUA X2
ITEM | COD. | ESPECIFICAÇÃO | UNID | QUANT.
1.0 |  | ADMINISTRAÇÃO DA OBRA
1.1 | - | ADMINISTRAÇÃO DA OBRA 3,59% | MÊS | 0
2.0 |  | SERVIÇOS PRELIMINARES
2.1 | C2873 | LOCAÇÃO DA OBRA COM AUXÍLIO TOPOGRÁFICO (ÁREA ATÉ 5000 M2) | M2 | 0
2.2 | C1937 | PLACAS PADRÃO DE OBRA | M2 | 0
3.0 |  | PAVIMENTAÇÃO DO SISTEMA VIÁRIO
3.1 | C2896 | PAVIMENTAÇÃO EM PEDRA TOSCA S/ REJUNTAMENTO (AGREGADO ADQUIRIDO) | M2 | 0
3.2 | C0366 | BANQUETA/ MEIO FIO DE CONCRETO P/ VIAS URBANAS (1,00x0,35x0,15m) | M | 0
3.3 | C1256 | ESCAVAÇÃO MANUAL CAMPO ABERTO EM TERRA ATÉ 2M | M3 | 0
3.4 | C0836 | CONCRETO NÃO ESTRUTURAL PREPARO MANUAL | M3 | 0
4.0 |  | SERVIÇOS DIVERSOS
4.1 | C3447 | LIMPEZA DE PISO EM ÁREA URBANIZADA | M2 | 0
RUA X3
ITEM | COD. | ESPECIFICAÇÃO | UNID | QUANT.
1.0 |  | ADMINISTRAÇÃO DA OBRA
1.1 | - | ADMINISTRAÇÃO DA OBRA 3,59% | MÊS | 0
2.0 |  | SERVIÇOS PRELIMINARES
2.1 | C2873 | LOCAÇÃO DA OBRA COM AUXÍLIO TOPOGRÁFICO (ÁREA ATÉ 5000 M2) | M2 | 0
2.2 | C1937 | PLACAS PADRÃO DE OBRA | M2 | 0
3.0 |  | PAVIMENTAÇÃO DO SISTEMA VIÁRIO
3.1 | C2896 | PAVIMENTAÇÃO EM PEDRA TOSCA S/ REJUNTAMENTO (AGREGADO ADQUIRIDO) | M2 | 0
3.2 | C0366 | BANQUETA/ MEIO FIO DE CONCRETO P/ VIAS URBANAS (1,00x0,35x0,15m) | M | 0
3.3 | C1256 | ESCAVAÇÃO MANUAL CAMPO ABERTO EM TERRA ATÉ 2M | M3 | 0
3.4 | C0836 | CONCRETO NÃO ESTRUTURAL PREPARO MANUAL | M3 | 0
4.0 |  | SERVIÇOS DIVERSOS
4.1 | C3447 | LIMPEZA DE PISO EM ÁREA URBANIZADA | M2 | 0