## ORÇ-GLOBAL (hidden)
ORÇAMENTO |  | PROP: PREFEITURA MUNICIPAL DE PACUJA-CE
OBRA: PAVIMENTAÇÃO POLIEDRICA E PONTES DE ACESSO
LOCAL: DIVERSAS RUAS -BARRO BRANCO - SEDE
DATA: ABRIL/2014
022.1 - DESONERADA – TABELA UNIFICADA SEINFRA
PAVIMENTAÇÕES
RUAS
ITEM | COD. | DISCRIMINAÇÃO DOS SERVIÇOS | UNID | QUANT. | P.UNIT. | P.TOTAL
1.0 |  | SERVIÇOS PRELIMINARES
1.1 | C4541 | PLACA PADRÃO, TIPO BANNER | M2 | 12 | 218.73 | 2624.76
1.2 | C3233 | REGULARIZAÇÃO DO SUB-LEITO | M2 | 9400.63 | 1.39 | 13066.8757
1.3 | C2873 | LOCAÇÃO DA OBRA COM AUXÍLIO TOPOGRÁFICO (ÁREA ATÉ 5000 M2) | M2 | 9400.63 | 0.24 | 2256.1512
SUB-TOTAL | [5 empty] | 17947.7869
2.0 |  | PAVIMENTAÇÃO DO SISTEMA VIÁRIO
2.1 | C2895 | PAVIMENTAÇÃO EM PEDRA TOSCA C/ REJUNTAMENTO (AGREGADO ADQUIRIDO) | M2 | 9400.63 | 33.51 | 315015.1113
SUB-TOTAL | [5 empty] | 315015.1113
3.0 |  | DRENAGEM
3.1 | C0367 | BANQUETA/ MEIO FIO DE CONCRETO PRÉ-MOLDADO (1,00x0,25x0,15m) | M | 2312.57 | 22.46 | 51940.3222
SUB-TOTAL | [5 empty] | 51940.3222
4.0 |  | SERVIÇOS COMPLEMENTARES
4.1 | C3447 | LIMPEZA DE PISO EM ÁREA URBANIZADA | M2 | 9400.63 | 0.56 | 5264.3528
SUB-TOTAL | [5 empty] | 5264.3528
TOTAL PAVIMENTAÇÕES |  |  |  |  | 390167.5732
PONTES DE ACESSO
RUA: JOSE RODRIGUES DE CASTRO
ITEM | COD. | DISCRIMINAÇÃO DOS SERVIÇOS | UNID | QUANT. | P.UNIT. | P.TOTAL
1.0 |  | SERVIÇOS PRELIMINARES E COMPLEMENTARES
1.1 | C4281 | FORMA P/ CONCRETO "IN LOCO" (FABRICAÇÃO) | M2 | 6 | 127.11 | 762.66
1.2 | C0213 | ARMADURA CA-25 GROSSA D= 12,5 A 25,0mm | KG | 756 | 5.87 | 4437.72
1.3 | C0218 | ARMADURA CA-60 MÉDIA D= 6,4 A 9,5mm | KG | 756 | 5.19 | 3923.64
1.4 | C3275 | CONCRETO p/VIBRAÇÃO Fck=35MPa C/ AGREGADO PRODUZIDO S/ TRANSPORTE | M3 | 7.9 | 318.78 | 2518.362
SUB-TOTAL | [5 empty] | 11642.382
RUA: BELMONTE
ITEM | COD. | DISCRIMINAÇÃO DOS SERVIÇOS | UNID | QUANT. | P.UNIT. | P.TOTAL
1.0 |  | SERVIÇOS PRELIMINARES E COMPLEMENTARES
1.1 | C4281 | FORMA P/ CONCRETO "IN LOCO" (FABRICAÇÃO) | M2 | 6 | 127.11 | 762.66
1.2 | C0213 | ARMADURA CA-25 GROSSA D= 12,5 A 25,0mm | KG | 756 | 5.87 | 4437.72
1.3 | C0218 | ARMADURA CA-60 MÉDIA D= 6,4 A 9,5mm | KG | 756 | 5.19 | 3923.64
1.4 | C3275 | CONCRETO p/VIBRAÇÃO Fck=35MPa C/ AGREGADO PRODUZIDO S/ TRANSPORTE | M3 | 7.9 | 318.78 | 2518.362
SUB-TOTAL | [5 empty] | 11642.382
RUA: JOÃO BATISTA FARIAS
ITEM | COD. | DISCRIMINAÇÃO DOS SERVIÇOS | UNID | QUANT. | P.UNIT. | P.TOTAL
1.0 |  | SERVIÇOS PRELIMINARES E COMPLEMENTARES
1.1 | C4281 | FORMA P/ CONCRETO "IN LOCO" (FABRICAÇÃO) | M2 | 6 | 127.11 | 762.66
1.2 | C0213 | ARMADURA CA-25 GROSSA D= 12,5 A 25,0mm | KG | 756 | 5.87 | 4437.72
1.3 | C0218 | ARMADURA CA-60 MÉDIA D= 6,4 A 9,5mm | KG | 756 | 5.19 | 3923.64
1.4 | C3275 | CONCRETO p/VIBRAÇÃO Fck=35MPa C/ AGREGADO PRODUZIDO S/ TRANSPORTE | M3 | 7.9 | 318.78 | 2518.362
SUB-TOTAL | [5 empty] | 11642.382
RUA: FRANCISCO FURTADO DO NASCIMENTO
ITEM | COD. | DISCRIMINAÇÃO DOS SERVIÇOS | UNID | QUANT. | P.UNIT. | P.TOTAL
1.0 |  | SERVIÇOS PRELIMINARES E COMPLEMENTARES
1.1 | C4281 | FORMA P/ CONCRETO "IN LOCO" (FABRICAÇÃO) | M2 | 6 | 127.11 | 762.66
1.2 | C0213 | ARMADURA CA-25 GROSSA D= 12,5 A 25,0mm | KG | 756 | 5.87 | 4437.72
1.3 | C0218 | ARMADURA CA-60 MÉDIA D= 6,4 A 9,5mm | KG | 756 | 5.19 | 3923.64
1.4 | C3275 | CONCRETO p/VIBRAÇÃO Fck=35MPa C/ AGREGADO PRODUZIDO S/ TRANSPORTE | M3 | 7.9 | 318.78 | 2518.362
SUB-TOTAL | [5 empty] | 11642.382
TOTAL PONTES DE ACESSO |  |  |  |  | 46569.528
| TOTAL PARCIAL |  |  |  | 436737.1012
| BDI 25,11% |  |  |  | 109664.6861
| ADIMINISTRAÇÃO DA OBRA 3,59% |  |  |  | 15678.8619
TOTAL GERAL |  |  |  |  | 562080.6492
IMPORTA O PRESENTE ORÇAMENTO EM 562.080,65(QUINHENTOS E SESSENTA E DOIS MIL, OITENTA REAIS E SESSETNA E CINCO CENTAVOS).
COMPOSIÇÃO DE BDI 23,11% | [5 empty] | %
GARANTIA | [5 empty] | 0.42
RISCO | [5 empty] | 0.8
DESPESAS FINANCEIRAS | [5 empty] | 1.2
ADMINISTRAÇÃO CENTRAL | [5 empty] | 6.3
TRIBUTOS | [5 empty] | 7.1
LUCROS | [5 empty] | 9.29
VALOR DO BDI | [5 empty] | 25.11

## PLANILHA SERVIÇOS
LOGOTIPO DA PREFEITURA
PROP:PREFEITURA MUNICIPAL DE XXXXX
OBRA: PAVIMENTAÇÃO EM PEDRA TOSCA XXXX
LOCAL:
DATA:
BDI: MIN: 26,49% - MÁX: 27,41% | 024.1 - DESONERADA – TABELA UNIFICADA SEINFRA
RUA SEM DENOMINAÇÃO XXX
| ITEM | COD. | ESPECIFICAÇÃO | UNID | QUANT.
MÁXIMO 3,59% DO VALOR TOTAL DO ORÇAMENTO SEM O BDI | 1.0 |  | ADMINISTRAÇÃO DA OBRA
| 1.1 | COMPOSIÇÃO | ADMINISTRAÇÃO DA OBRA 3,59% | MÊS
| 2.0 |  | SERVIÇOS PRELIMINARES
UTILIZAR UM DESSES ITENS | 2.1 | C1937 | PLACAS PADRÃO DE OBRA | M2 | 12
|  | C4541 | PLACA PADRÃO DE OBRA, TIPO BANNER | M2 | 12
UTILIZAR UM DESSES ITENS | 2.2 | C2872 | LOCAÇÃO DA OBRA COM AUXÍLIO TOPOGRÁFICO (ÁREA >5000 M2) | HA
|  | C2873 | LOCAÇÃO DA OBRA COM AUXÍLIO TOPOGRÁFICO (ÁREA ATÉ 5000 M2) | M2
ITENS OPCIONAIS | 2.3 | C0927 | CORTE DE CAPOEIRA FINA A FOICE | M2
|  | C2102 | RASPAGEM E LIMPEZA DO TERRENO | M2
|  | C2204 | RETIRADA DE ÁRVORES | UN
| 3.0 |  | MOVIMENTO DE TERRA
UTILIZAR UM DESSES ITENS (NÃO CONDICIONA DE QUADRO DE CUBAÇÃO) | 3.1 | C3233 | REGULARIZAÇÃO DO SUB-LEITO | M2 | IGUAL À ÁREA DE LOCAÇÃO
|  | C3232 | RECONFORMAÇÃO/PATROLAGEM DA PLATAFORMA | M2 | IGUAL À ÁREA DE LOCAÇÃO
ITENS OPCIONAIS UTILIZAR UM DELES (CONDICIONA APRESENTAR QUADRO DE CUBAÇÃO) | 3.2 | C0331 | ATERRO C/COMPACTAÇÃO MANUAL S/CONTROLE, MAT. PRODUZIDO (S/TRANSP.) | M3
|  | C0928 | CORTE E ATERRO COMPENSADO S/CONTROLE DO GRAU DE COMPACTAÇÃO | M3
|  | C0930 | CORTE MANUAL EM TERRA | M3
| 4.0 |  | OBRAS DE DRENAGEM
UTILIZAR UM DESSES ITENS | 4.1 | C0366 | BANQUETA/ MEIO FIO DE CONCRETO P/ VIAS URBANAS (1,00x0,35x0,15m) | M
|  | C0365 | BANQUETA/ MEIO FIO DE CONCRETO MOLDADO NO LOCAL | M
|  | C3097 | MEIO FIO DE PEDRA GRANÍTICA | M
ITENS OBRIGATÓRIOS REFERENTE À SARJETA (DIMENSÃO: E = 0,10 X L = 0,35) | 4.2 | C1256 | ESCAVAÇÃO MANUAL CAMPO ABERTO EM TERRA ATÉ 2M | M3
| 4.3 | C0836 | CONCRETO NÃO ESTRUTURAL PREPARO MANUAL | M3
| 3.0 |  | PAVIMENTAÇÃO DO SISTEMA VIÁRIO
UTILIZAR UM DESSES ITENS | 3.1 | C2896 | PAVIMENTAÇÃO EM PEDRA TOSCA S/ REJUNTAMENTO (AGREGADO ADQUIRIDO) | M2
| 3.2 | C2893 | PAVIMENTAÇÃO EM PARALELEPÍPEDO C/ REJUNTAMENTO (AGREGADO ADQUIRIDO) | M2
| 3.3 | C3107 | PAVIMENTAÇÃO EM PARALELEPÍPEDO C/ REJUNTAMENTO (AGREGADO PRODUZIDO) (S/TRANSP) | M2
| 3.4 | C2894 | PAVIMENTAÇÃO EM PARALELEPÍPEDO S/ REJUNTAMENTO (AGREGADO ADQUIRIDO) | M2
| 3.5 | C2895 | PAVIMENTAÇÃO EM PEDRA TOSCA C/ REJUNTAMENTO (AGREGADO ADQUIRIDO) | M2
| 3.6 | C3348 | PAVIMENTAÇÃO EM PEDRA TOSCA S/ REJUNTAMENTO (AGREGADO PRODUZIDO) | M2
| 3.7 | C2896 | PAVIMENTAÇÃO EM PEDRA TOSCA S/ REJUNTAMENTO (AGREGADO ADQUIRIDO) | M2
| 4.0 |  | SERVIÇOS DIVERSOS
| 4.1 | C3447 | LIMPEZA DE PISO EM ÁREA URBANIZADA | M2 | IGUAL À ÁREA DE LOCAÇÃO

## TABELA 24.1 (hidden)
TABELA UNIFICADA SEINFRA
|  |  | 024.1 | BDI: 0,00% Encargos Sociais: 87,01%
ITEM | CÓDIGO | DESCRIÇÃO |  |  | UNIDADE | PREÇO UNITÁRIO
1 | SERVICOS PRELIMINARES |  |  |  |  | 68536.89
1.1 | CADASTRO |  |  |  |  | 168.08
1.1.1 | C0580 | CADASTRO DE ADUTORA |  |  | M | 1
1.1.2 | C0581 | CADASTRO DE LIGAÇÃO |  |  | UN | 2.14
1.1.3 | C0582 | CADASTRO DE OBRAS LOCALIZADAS |  |  | M2 | 29.45
1.1.4 | C0583 | CADASTRO DE REDE DE ÁGUA (MEIO MAGNÉTICO) |  |  | M | 0.89
1.1.5 | C0584 | CADASTRO DE REDE DE ESGOTO/EMISSÁRIO/DRENAGEM (MEIO MAGNÉTICO) |  |  | M | 1.27
1.1.6 | C3959 | CADASTRO E AVALIAÇÃO DE IMÓVEIS |  |  | UT | 26.93
1.1.7 | C3427 | CADASTRO OPERACIONAL DE CLIENTE CAPITAL - PADRÃO |  |  | IMÓVEL | 6.85
1.1.8 | C3428 | CADASTRO OPERACIONAL DE CLIENTE INTERIOR - PADRÃO |  |  | IMÓVEL | 6.04
1.1.9 | C4579 | CENSO DE CAMPO - CAPITAL |  |  | IMÓVEL | 5.06
1.1.10 | C4580 | CENSO DE CAMPO - INTERIOR |  |  | IMÓVEL | 6.07
1.1.11 | C4581 | SERVIÇO DE OBTENÇÃO / ATUALIZAÇÃO DE PLANTA EM CAMPO MEIO DIGITAL |  |  | QUADRA | 48.17
1.1.12 | C4582 | SERVIÇO DE OBTENÇÃO / ATUALIZAÇÃO DE QUADRAS (OVERLAYS) |  |  | QUADRA | 34.24
1.2 | SONDAGENS |  |  |  |  | 4019.21
1.2.1 | C2820 | EXECUÇÃO DE SONDAGEM ELÉTRICA VERTICAL AB/2 ATÉ 150m - SEV |  |  | UN | 348.27
1.2.2 | C2818 | EXECUÇÃO DE SONDAGEM ELÉTRICA VERTICAL AB/2 >150m a 500m-SEV |  |  | UN | 443.34
1.2.3 | C2819 | EXECUÇÃO DE SONDAGEM ELÉTRICA VERTICAL AB/2 >500m - SEV |  |  | UN | 566.36
1.2.4 | C2833 | FOTOGEOLOGIA |  |  | UN | 270.79
1.2.5 | C0053 | LEVANTAMENTO BATIMÉTRICO |  |  | M2 | 0.44
1.2.6 | C2937 | RELATÓRIO FINAL DE SONDAGEM |  |  | UN | 812.37
1.2.7 | C0333 | SERVIÇOS DE SONDAGEM GEOTÉCNICA MISTA EM ROCHA |  |  | M | 981.33
1.2.8 | C0143 | SERVIÇOS DE SONDAGEM GEOTÉCNICA MISTA EM SOLOS |  |  | M | 235.12
1.2.9 | C2290 | SONDAGEM À PERCUSSÃO P/RECONHECIMENTO DO SUBSOLO |  |  | M | 54.52
1.2.10 | C3955 | SONDAGEM ROTATIVA P/ RECONHECIMENTO DO SUBSOLO |  |  | M | 306.67
1.3 | PROJETOS |  |  |  |  | 149.33
1.3.1 | C3507 | ELABORAÇÃO DE PROJETO DE CÁLCULO ESTRUTURAL (RESERVATÓRIO ELEVADO) |  |  | M2xARF | 28.8
1.3.2 | C3508 | ELABORAÇÃO DE PROJETO DE CÁLCULO ESTRUTURAL (RESERVATÓRIO APOIADO, ELEVATÓRIA E CAIXA DE AREIA) |  |  | M2xARF | 12.81
1.3.3 | C4617 | ELABORAÇÃO DE PROJETOS BÁSICOS DE ENGENHARIA |  |  | UT | 26.93
1.3.4 | C4584 | ELABORAÇÃO DE PROJETOS EXECUTIVOS DE ENGENHARIA |  |  | UT | 26.93
1.3.5 | C3956 | ELABORAÇÃO DE RELATÓRIO DE ESTUDO DE IMPACTO AMBIENTAL |  |  | UT | 26.93
1.3.6 | C1083 | ELABORAÇÃO DE RELATÓRIO "AS BUILT" |  |  | UT | 26.93
1.4 | PREPARAÇÃO DO TERRENO |  |  |  |  | 222.02
1.4.1 | C0927 | CORTE DE CAPOEIRA FINA A FOICE |  |  | M2 | 0.71
1.4.2 | C2102 | RASPAGEM E LIMPEZA DO TERRENO |  |  | M2 | 2.28
1.4.3 | C2204 | RETIRADA DE ÁRVORES |  |  | UN | 219.03
1.5 | CONSTRUÇÃO DO CANTEIRO DA OBRA |  |  |  |  | 60316.23
1.5.1 | C0002 | ABRIGO PROVISÓRIO C/1 PAVIMENTO P/ALOJAMENTO E DEPÓSITO |  |  | M2 | 585.87
1.5.2 | C0003 | ABRIGO PROVISÓRIO C/2 PAVIMENTOS P/ALOJAMENTO E DEPÓSITO |  |  | M2 | 544.46
1.5.3 | C0043 | ALOJAMENTO |  |  | M2 | 181.08
1.5.4 | C0369 | BARRACÃO ABERTO |  |  | M2 | 93.45
1.5.5 | C0370 | BARRACÃO PARA ESCRITÓRIO TIPO A1 |  |  | UN | 3766.22
1.5.6 | C0371 | BARRACÃO PARA ESCRITÓRIO TIPO A2 |  |  | UN | 6325.17
1.5.7 | C0372 | BARRACÃO PARA ESCRITÓRIO TIPO A3 |  |  | UN | 9893.31
1.5.8 | C0373 | BARRACÃO PARA ESCRITÓRIO TIPO A4 |  |  | UN | 13537.39
1.5.9 | C0374 | BARRACÃO PARA ESCRITÓRIO TIPO A5 |  |  | UN | 18437.04
1.5.10 | C2831 | FOSSA SUMIDOURO PARA BARRACÃO |  |  | UN | 1459.01
1.5.11 | C2851 | INSTALAÇÕES PROVISÓRIAS DE ÁGUA |  |  | UN | 901.58
1.5.12 | C2849 | INSTALAÇÕES PROVISÓRIAS DE ESGOTO |  |  | UN | 206
1.5.13 | C2850 | INSTALAÇÕES PROVISÓRIAS DE LUZ , FORÇA,TELEFONE E LÓGICA |  |  | UN | 1510.9
1.5.14 | C1622 | LIGAÇÃO PROVISÓRIA DE ÁGUA E SANITÁRIO |  |  | UN | 1778.22
1.5.15 | C1794 | MOBILIZAÇÃO E DESMOBILIZAÇÃO DE EQUIPAMENTOS EM CAMINHÃO EQUIPADO C/ GUINDASTE |  |  | KM | 3.92
1.5.16 | C3375 | MOBILIZAÇÃO E DESMOBILIZAÇÃO DE EQUIPAMENTOS EM CAVALO MECÂNICO C/ PRANCHA DE 3 EIXOS |  |  | KM | 5.36
1.5.17 | C4541 | PLACA PADRÃO DE OBRA, TIPO BANNER |  |  | M2 | 231.43
1.5.18 | C1937 | PLACAS PADRÃO DE OBRA |  |  | M2 | 128.31
1.5.19 | C2936 | REFEITÓRIOS |  |  | M2 | 197.64
1.5.20 | C2946 | SANITÁRIOS E CHUVEIROS |  |  | M2 | 149.29
1.5.21 | C2316 | TAPUME DE CHAPA DE MADEIRA COMPENSADA E= 6mm C/ABERTURA E PORTÃO |  |  | M2 | 79.46
1.5.22 | C3974 | TAPUME DE ESTRUTURA DE MADEIRA C/ FECHAMENTO EM CHAPA DE AÇO GALVANIZADO DE 0,3 mm e ALTURA DE 2 M |  |  | M2 | 140.47
1.5.23 | C2317 | TAPUME DE TÁBUAS DE 3.ª C/ABERTURA E PORTÃO |  |  | M2 | 86.58
1.5.24 | C2318 | TAPUME DE TÁBUAS DE 3.ª SOBREPOSTAS |  |  | M2 | 74.09
1.6 | LOCAÇÃO DA OBRA |  |  |  |  | 566.95
1.6.1 | C1630 | LOCAÇÃO DA OBRA - EXECUÇÃO DE GABARITO |  |  | M2 | 4.12
1.6.2 | C2872 | LOCAÇÃO DA OBRA COM AUXÍLIO TOPOGRÁFICO (ÁREA >5000 M2) |  |  | HA | 554.49
1.6.3 | C2873 | LOCAÇÃO DA OBRA COM AUXÍLIO TOPOGRÁFICO (ÁREA ATÉ 5000 M2) |  |  | M2 | 0.29
1.6.4 | C2874 | LOCAÇÃO DE REDE DE ÁGUA |  |  | M | 0.17
1.6.5 | C0774 | LOCAÇÃO DE OBRAS EM MAR |  |  | M2 | 0.44
1.6.6 | C0775 | LOCAÇÃO DE JAZIDAS EM MAR |  |  | M2 | 0.51
1.6.7 | C2875 | LOCAÇÃO E NIVELAMENTO DE ADUTORA |  |  | M | 1.69
1.6.8 | C2876 | LOCAÇÃO E NIVELAMENTO DE REDE DE ESGOTO/EMISSÁRIO/DRENAGEM |  |  | M | 2.3
1.6.9 | C3528 | MUTIRÃO MISTO - LOCAÇÃO DA OBRA - EXECUÇÃO DE GABARITO |  |  | M2 | 2.93
1.7 | DEMOLIÇÕES E RETIRADAS |  |  |  |  | 2784.7
1.7.1 | C2992 | DEMOLIÇÃO DE ALVENARIA DE PEDRA COM REMOÇÃO LATERAL |  |  | M3 | 93.41
1.7.2 | C1042 | DEMOLIÇÃO DE ALVENARIA DE TIJOLOS C/ REAPROVEITAMENTO |  |  | M3 | 62.84
1.7.3 | C1043 | DEMOLIÇÃO DE ALVENARIA DE TIJOLOS S/ REAPROVEITAMENTO |  |  | M3 | 31.42
1.7.4 | C1044 | DEMOLIÇÃO DE CALHAS |  |  | M | 11.82
1.7.5 | C1045 | DEMOLIÇÃO DE COBERTURA C/TELHAS CERÂMICAS |  |  | M2 | 6.28
1.7.6 | C1046 | DEMOLIÇÃO DE COBERTURA C/TELHAS ONDULADAS DE FIBROCIMENTO |  |  | M2 | 2.62
1.7.7 | C1047 | DEMOLIÇÃO DE COBOGÓS |  |  | M2 | 17.73
1.7.8 | C1048 | DEMOLIÇÃO DE CONCRETO ARMADO C/MARTELETE PNEUMÁTICO |  |  | M3 | 359.37
1.7.9 | C1049 | DEMOLIÇÃO DE CONCRETO SIMPLES |  |  | M3 | 136.14
1.7.10 | C1058 | DEMOLIÇÃO DE DEGRAUS DE PEDRA |  |  | M | 16.76
1.7.11 | C1050 | DEMOLIÇÃO DE DIVISÓRIA LEVE |  |  | M2 | 15.86
1.7.12 | C1051 | DEMOLIÇÃO DE DIVISÓRIA OUTRAS (PRÉ MOLDADO) |  |  | M2 | 20.65
1.7.13 | C1052 | DEMOLIÇÃO DE ESTRUTURA DE MADEIRA P/TELHADOS |  |  | M2 | 15.36
1.7.14 | C1053 | DEMOLIÇÃO DE ESTRUTURA METÁLICA |  |  | M2 | 17.73
1.7.15 | C1054 | DEMOLIÇÃO DE FORRO DE PVC |  |  | M2 | 7.85
1.7.16 | C1055 | DEMOLIÇÃO DE FORRO DE TÁBUAS DE PINHO |  |  | M2 | 3.55
1.7.17 | C1056 | DEMOLIÇÃO DE FORRO DE GESSO |  |  | M2 | 2.08
1.7.18 | C1057 | DEMOLIÇÃO DE FORRO PACOTE |  |  | M2 | 5.24
1.7.19 | C2993 | DEMOLIÇÃO DE FORRO DE LAMBRI |  |  | M2 | 3.55
1.7.20 | C1061 | DEMOLIÇÃO DE LOUÇA SANITÁRIA |  |  | UN | 10.86
1.7.21 | C1062 | DEMOLIÇÃO DE PAVIMENTAÇÃO ASFÁLTICA C/MARTELETE PNEUMÁTICO |  |  | M2 | 14.48
1.7.22 | C1063 | DEMOLIÇÃO DE PÉRGOLAS OU BRISES |  |  | M3 | 136.14
1.7.23 | C1064 | DEMOLIÇÃO DE PISO CERÂMICO |  |  | M2 | 7.33
1.7.24 | C1065 | DEMOLIÇÃO DE PISO CERÂMICO SOBRE LASTRO DE CONCRETO |  |  | M2 | 14.66
1.7.25 | C1066 | DEMOLIÇÃO DE PISO CIMENTADO SOBRE LASTRO DE CONCRETO |  |  | M2 | 13.61
1.7.26 | C2716 | DEMOLIÇÃO DE PISO DE LADRILHO |  |  | M2 | 9.13
1.7.27 | C1067 | DEMOLIÇÃO DE PISO DE TÁBUAS DE PEROBA |  |  | M2 | 10.64
1.7.28 | C1068 | DEMOLIÇÃO DE PISO E VIGAS DE MADEIRA |  |  | M2 | 14.18
1.7.29 | C1069 | DEMOLIÇÃO DE PISO INDUSTRIAL |  |  | M2 | 28.07
1.7.30 | C1070 | DEMOLIÇÃO DE REVESTIMENTO C/ARGAMASSA |  |  | M2 | 5.24
1.7.31 | C1071 | DEMOLIÇÃO DE REVESTIMENTO C/AZULEJOS |  |  | M2 | 26.18
1.7.32 | C1074 | DEMOLIÇÃO DE REVESTIMENTO C/CERÂMICAS |  |  | M2 | 26.18
1.7.33 | C1072 | DEMOLIÇÃO DE REVESTIMENTO C/LAMBRIS |  |  | M2 | 26.18
1.7.34 | C1073 | DEMOLIÇÃO DE REVESTIMENTO C/ PEDRAS NATURAIS |  |  | M2 | 30.35
1.7.35 | C1075 | DEMOLIÇÃO DE SARJETA OU SARJETÃO DE CONCRETO |  |  | M2 | 8.38
1.7.36 | C1076 | DEMOLIÇÃO DE SOLEIRAS, PEITORIS E DEGRAUS |  |  | M | 13.61
1.7.37 | C1077 | DEMOLIÇÃO DE VIGAS DE FERRO |  |  | KG | 0.16
1.7.38 | C3064 | DEMOLIÇÃO E REMOÇÃO DE PAVIMENTO EM PARALELEPIPEDO E POLIÉDRICO |  |  | M2 | 4.56
1.7.39 | C3063 | DEMOLIÇÃO E REMOÇÃO DE PAREDES DE TAIPA |  |  | M2 | 15.21
1.7.40 | C2717 | DEMOLIÇÃO MANUAL DE CONCRETO ARMADO |  |  | M3 | 251.34
1.7.41 | C3103 | REMOÇÃO DE BUEIROS EXISTENTES |  |  | M | 73.01
1.7.42 | C3104 | REMOÇÃO DE CERCAS |  |  | M | 0.23
1.7.43 | C2197 | REMOÇÃO DE PINTURA ANTIGA A CAL |  |  | M2 | 1.83
1.7.44 | C2198 | REMOÇÃO DE PINTURA ANTIGA À TEMPERA |  |  | M2 | 2.74
1.7.45 | C3038 | RETIRADA DE CAIXA DE AR CONDICIONADO |  |  | UN | 45.18
1.7.46 | C3039 | RETIRADA DE CARPETE S/REAPROVEITAMENTO |  |  | M2 | 2.28
1.7.47 | C3376 | RETIRADA DE COLETOR EM CONCRETO ATÉ 400mm |  |  | M | 26.62
1.7.48 | C2206 | RETIRADA DE ESQUADRIAS METÁLICAS |  |  | M2 | 5.24
1.7.49 | C3040 | RETIRADA DE GRADE DE FERRO |  |  | M2 | 4.52
1.7.50 | C2207 | RETIRADA DE GUIAS PRÉ FABRICADAS DE CONCRETO |  |  | M | 5.24
1.7.51 | C3373 | RETIRADA DE MEIO FIO DE PEDRA GRANÍTICA |  |  | M | 5.24
1.7.52 | C2938 | RETIRADA DE PAVIMENTAÇÃO ASFÁLTICA COM BASE EM PEDRA |  |  | M2 | 18.62
1.7.53 | C2939 | RETIRADA DE PAVIMENTAÇÃO EM BLOCO DE CONCRETO |  |  | M2 | 5.93
1.7.54 | C3041 | RETIRADA DE PAVIMENTAÇÃO EM BLOKRET C/ REMOÇÃO LATERAL |  |  | M2 | 6.28
1.7.55 | C2940 | RETIRADA DE PAVIMENTAÇÃO EM PARALELEPÍPEDO OU PEDRA TOSCA |  |  | M2 | 5.48
1.7.56 | C2941 | RETIRADA DE PAVIMENTAÇÃO EM PASSEIO CIMENTADO |  |  | M2 | 9.13
1.7.57 | C2942 | RETIRADA DE PAVIMENTAÇÃO EM PEDRA PORTUGUESA |  |  | M2 | 4.56
1.7.58 | C2209 | RETIRADA DE PISO PAVIFLEX |  |  | M2 | 5.91
1.7.59 | C2210 | RETIRADA DE PORTAS E JANELAS, INCLUSIVE BATENTES |  |  | M2 | 8.38
1.7.60 | C3047 | RETIRADA DE TUBO PVC ENTERRADO DN=50mm |  |  | M | 4.49
1.7.61 | C3048 | RETIRADA DE TUBO PVC ENTERRADO DN=75mm |  |  | M | 5.54
1.7.62 | C3049 | RETIRADA DE TUBO PVC ENTERRADO DN=85mm |  |  | M | 6.06
1.7.63 | C3042 | RETIRADA DE TUBO PVC ENTERRADO DN=100mm |  |  | M | 6.58
1.7.64 | C3043 | RETIRADA DE TUBO PVC ENTERRADO DN=150mm |  |  | M | 8.98
1.7.65 | C3044 | RETIRADA DE TUBO PVC ENTERRADO DN=200mm |  |  | M | 12.42
1.7.66 | C3045 | RETIRADA DE TUBO PVC ENTERRADO DN=250mm |  |  | M | 14.51
1.7.67 | C3046 | RETIRADA DE TUBO PVC ENTERRADO DN=300mm |  |  | M | 19
1.7.68 | C3054 | RETIRADA DE TUBOS DE CONCRETO D=30cm |  |  | M | 17.99
1.7.69 | C3055 | RETIRADA DE TUBOS DE CONCRETO D=40cm |  |  | M | 22.89
1.7.70 | C3056 | RETIRADA DE TUBOS DE CONCRETO D=50cm |  |  | M | 29.98
1.7.71 | C3057 | RETIRADA DE TUBOS DE CONCRETO D=60cm |  |  | M | 38.69
1.7.72 | C3050 | RETIRADA DE TUBOS DE CONCRETO D=80cm |  |  | M | 55.58
1.7.73 | C3051 | RETIRADA DE TUBOS DE CONCRETO D=100cm |  |  | M | 94.87
1.7.74 | C3052 | RETIRADA DE TUBOS DE CONCRETO D=120cm |  |  | M | 135.54
1.7.75 | C3053 | RETIRADA DE TUBOS DE CONCRETO D=150cm |  |  | M | 199.22
1.7.76 | C3377 | RETIRADA DE TUBOS E CONEXÕES EM PVC JE DN 50MM |  |  | M | 1.48
1.7.77 | C3378 | RETIRADA DE TUBOS E CONEXÕES EM PVC JE DN 75MM |  |  | M | 1.79
1.7.78 | C3379 | RETIRADA DE TUBOS E CONEXÕES EM PVC JE DN 100MM |  |  | M | 2.39
1.7.79 | C3380 | RETIRADA DE TUBOS E CONEXÕES EM PVC JE DN 125MM |  |  | M | 3
1.7.80 | C3381 | RETIRADA DE TUBOS E CONEXÕES EM PVC JE DN 150MM |  |  | M | 3.43
1.7.81 | C3382 | RETIRADA DE TUBOS E CONEXÕES EM PVC JE DN 200MM |  |  | M | 4.48
1.7.82 | C3383 | RETIRADA DE TUBOS E CONEXÕES EM PVC JE DN 250MM |  |  | M | 5.02
1.7.83 | C3384 | RETIRADA DE TUBOS E CONEXÕES EM PVC JE DN 300MM |  |  | M | 7.13
1.7.84 | C3385 | RETIRADA DE TUBOS E CONEXÕES EM PVC JE DN 350MM |  |  | M | 7.91
1.7.85 | C3386 | RETIRADA DE TUBOS E CONEXÕES EM PVC JE DN 400MM |  |  | M | 8.94
1.7.86 | C3387 | RETIRADA DE TUBOS, PEÇAS E CONEXÕES EM FoFo JE DN 50MM |  |  | M | 3.84
1.7.87 | C3388 | RETIRADA DE TUBOS, PEÇAS E CONEXÕES EM FoFo JE DN 75MM |  |  | M | 4.65
1.7.88 | C3389 | RETIRADA DE TUBOS, PEÇAS E CONEXÕES EM FoFo JE DN 100MM |  |  | M | 7.64
1.7.89 | C3390 | RETIRADA DE TUBOS, PEÇAS E CONEXÕES EM FoFo JE DN 150MM |  |  | M | 10.63
1.7.90 | C3391 | RETIRADA DE TUBOS, PEÇAS E CONEXÕES EM FoFo JE DN 200MM |  |  | M | 12.21
1.7.91 | C3392 | RETIRADA DE TUBOS, PEÇAS E CONEXÕES EM FoFo JE DN 250MM |  |  | M | 15.32
1.7.92 | C3393 | RETIRADA DE TUBOS, PEÇAS E CONEXÕES EM FoFo JE DN 300MM |  |  | M | 19.41
1.7.93 | C3394 | RETIRADA DE TUBOS, PEÇAS E CONEXÕES EM FoFo JE DN 350MM |  |  | M | 23.21
1.7.94 | C3395 | RETIRADA DE TUBOS, PEÇAS E CONEXÕES EM FoFo JE DN 400MM |  |  | M | 26.62
1.7.95 | C3396 | RETIRADA DE TUBOS, PEÇAS E CONEXÕES EM FoFo JE DN 450MM |  |  | M | 34.1
1.7.96 | C3397 | RETIRADA DE TUBOS, PEÇAS E CONEXÕES EM FoFo JE DN 500MM |  |  | M | 41.59
1.7.97 | C3398 | RETIRADA DE TUBOS, PEÇAS E CONEXÕES EM FoFo JE DN 600MM |  |  | M | 48.75
1.7.98 | C3399 | RETIRADA DE TUBOS, PEÇAS E CONEXÕES EM FoFo JE DN 700MM |  |  | M | 62.51
1.7.99 | C2211 | RETIRADA DE VIDROS C/ REAPROVEITAMENTO |  |  | M2 | 23.16
1.8 | TRÂNSITO E SEGURANÇA |  |  |  |  | 310.38
1.8.1 | C0375 | BARREIRA DE CONCRETO (NEW JERSEY) SIMPLES |  |  | M | 250.43
1.8.2 | C2891 | PASSADIÇOS COM CHAPAS DE AÇO |  |  | M2 | 9.03
1.8.3 | C2892 | PASSADIÇOS COM PRANCHAS DE MADEIRA |  |  | M2 | 28.78
1.8.4 | C2947 | SINALIZAÇÃO DE ADVERTÊNCIA |  |  | UN | 9.52
1.8.5 | C2948 | SINALIZAÇÃO DE TRÂNSITO COM BARREIRAS |  |  | M | 3.35
1.8.6 | C2949 | SINALIZAÇÃO DE TRÂNSITO NOTURNA |  |  | M | 1.71
1.8.7 | C2950 | SINALIZAÇÃO EM TAPUME COM INDICATIVO DE FLUXO |  |  | M2 | 4.68
1.8.8 | C2978 | SINALIZAÇÃO EM TAPUME DE PROTEÇÃO COM CHAPAS COMPENSADAS E= 12mm |  |  | M | 2.86
2 | MOVIMENTO DE TERRA |  |  |  |  | 15279.09
2.1 | ESCAVAÇÕES EM CAMPO ABERTO |  |  |  |  | 1755.74
2.1.1 | C2779 | ESCAVAÇÃO EM S.Q.N SATURADO, PROF.2.0 a 12.0m (POÇO AMAZONAS) |  |  | M3 | 103.31
2.1.2 | C1263 | ESCAVAÇÃO MANUAL CAMPO ABERTO EM ROCHA C/EXPLOS.PERF.MAN. ATÉ 2M |  |  | M3 | 189.98
2.1.3 | C1260 | ESCAVAÇÃO MANUAL CAMPO ABERTO EM ROCHA C/EXPLOS.PERF.MAN. - 2,01 A 4,00M |  |  | M3 | 202.3
2.1.4 | C1261 | ESCAVAÇÃO MANUAL CAMPO ABERTO EM ROCHA C/EXPLOS.PERF.MAN. - 4,01 A 6,00M |  |  | M3 | 214.62
2.1.5 | C1262 | ESCAVAÇÃO MANUAL CAMPO ABERTO EM ROCHA C/EXPLOS.PERF.MAN. - 6,01 A 8,00M |  |  | M3 | 226.94
2.1.6 | C1266 | ESCAVAÇÃO MANUAL CAMPO ABERTO EM ROCHA C/EXPLOS.PERF.MEC. ATÉ 2M |  |  | M3 | 147.93
2.1.7 | C1264 | ESCAVAÇÃO MANUAL CAMPO ABERTO EM ROCHA C/EXPLOS.PERF.MEC. - 2,01 A 4,00M |  |  | M3 | 160.71
2.1.8 | C1265 | ESCAVAÇÃO MANUAL CAMPO ABERTO EM ROCHA C/EXPLOS.PERF.MEC. - 4,01 A 6,00M |  |  | M3 | 173.48
2.1.9 | C1254 | ESCAVAÇÃO MANUAL CAMPO ABERTO EM ROCHA C/EXPLOS.PERF.MEC. - 6,01 A 8,00M |  |  | M3 | 186.26
2.1.10 | C1256 | ESCAVAÇÃO MANUAL CAMPO ABERTO EM TERRA ATÉ 2M |  |  | M3 | 26.74
2.1.11 | C1257 | ESCAVAÇÃO MANUAL CAMPO ABERTO EM TERRA, DE 2,01 A 4,00M |  |  | M3 | 31.85
2.1.12 | C1258 | ESCAVAÇÃO MANUAL CAMPO ABERTO EM TERRA, DE 4,00 A 6,00M |  |  | M3 | 36.96
2.1.13 | C1259 | ESCAVAÇÃO MANUAL CAMPO ABERTO EM TERRA, DE 6,00 A 8,00M |  |  | M3 | 42.62
2.1.14 | C1267 | ESCAVAÇÃO MECAN. CAMPO ABERTO EM TERRA EXCETO ROCHA ATÉ 2M |  |  | M3 | 2.3
2.1.15 | C1268 | ESCAVAÇÃO MECAN. CAMPO ABERTO EM TERRA EXCETO ROCHA ATÉ 4M |  |  | M3 | 2.64
2.1.16 | C1269 | ESCAVAÇÃO MECAN. CAMPO ABERTO EM TERRA EXCETO ROCHA ATÉ 6M |  |  | M3 | 3.24
2.1.17 | C1270 | ESCAVAÇÃO MECAN. CAMPO ABERTO EM TERRA EXCETO ROCHA ATÉ 8M |  |  | M3 | 3.84
2.2 | ESCAVAÇÃO E CARGA DE MATERIAL |  |  |  |  | 88.15
2.2.1 | C3208 | ESCAVAÇÃO E CARGA DE MATERIAL 1-CAT. |  |  | M3 | 4.89
2.2.2 | C3209 | ESCAVAÇÃO E CARGA DE MATERIAL 2-CAT. |  |  | M3 | 6.63
2.2.3 | C3210 | ESCAVAÇÃO E CARGA DE MATERIAL 3-CAT. |  |  | M3 | 29.59
2.2.4 | C3212 | ESCAVAÇÃO E CARGA DE SOLO MOLE |  |  | M3 | 9.12
2.2.5 | C2797 | ESCAVAÇÃO SUBMERSA (DRAGAGEM) |  |  | M3 | 37.93
2.3 | CARGA,TRANSPORTE E DESCARGA DE MATERIAL |  |  |  |  | 276.28
2.3.1 | C0702 | CARGA MANUAL DE ENTULHO EM CAMINHÃO BASCULANTE |  |  | M3 | 12.62
2.3.2 | C0706 | CARGA MANUAL DE ROCHA EM CAMINHÃO BASCULANTE |  |  | M3 | 13.15
2.3.3 | C0707 | CARGA MANUAL DE TERRA EM CAMINHÃO BASCULANTE |  |  | M3 | 10.52
2.3.4 | C0708 | CARGA MECANIZADA DE ENTULHO EM CAMINHÃO BASCULANTE |  |  | M3 | 2.81
2.3.5 | C0709 | CARGA MECANIZADA DE ROCHA EM CAMINHÃO BASCULANTE |  |  | M3 | 3
2.3.6 | C0710 | CARGA MECANIZADA DE TERRA EM CAMINHÃO BASCULANTE |  |  | M3 | 2.65
2.3.7 | C2987 | COMPLEMENTAÇÃO DE TRANSPORTE EM CAMINHÃO BASCULANTE |  |  | M3xKM | 0.83
2.3.8 | C2529 | TRANSPORTE DE MATERIAL, EXCETO ROCHA EM CAMINHÃO ATÉ 0.5 KM |  |  | M3 | 3.55
2.3.9 | C2531 | TRANSPORTE DE MATERIAL, EXCETO ROCHA EM CAMINHÃO ATÉ 1KM |  |  | M3 | 3.95
2.3.10 | C2533 | TRANSPORTE DE MATERIAL, EXCETO ROCHA EM CAMINHÃO ATÉ 5 KM |  |  | M3 | 19.76
2.3.11 | C2530 | TRANSPORTE DE MATERIAL, EXCETO ROCHA EM CAMINHÃO ATÉ 10KM |  |  | M3 | 23.7
2.3.12 | C2532 | TRANSPORTE DE MATERIAL, EXCETO ROCHA EM CAMINHÃO ATÉ 20KM |  |  | M3 | 35.55
2.3.13 | C2536 | TRANSPORTE HORIZONTAL ATÉ 30M DE MATERIAIS À GRANEL |  |  | M3 | 22.82
2.3.14 | C2537 | TRANSPORTE HORIZONTAL DE 30,00 ATÉ 60,00M DE MATERIAIS À GRANEL |  |  | M3 | 28.29
2.3.15 | C2535 | TRANSPORTE HORIZONTAL DE 60,01 ATÉ 100,00M DE MATERIAIS À GRANEL |  |  | M3 | 37.42
2.3.16 | C2538 | TRANSPORTE VERTICAL DE MATERIAIS À GRANEL P/ A 1A LAJE |  |  | M3 | 16.43
2.3.17 | C2539 | TRANSPORTE VERTICAL DE MATERIAIS À GRANEL P/ A 2A LAJE |  |  | M3 | 39.24
2.4 | ESCAVAÇÃO, CARGA, TRANSPORTE E DESCARGA DE MATERIAL |  |  |  |  | 879.67
2.4.1 | C3131 | ARRASAMENTO ATERRO (ESCALONAMENTO) DMT ATÉ 50M |  |  | M3 | 5.01
2.4.2 | C3182 | ESCAVAÇÃO CARGA TRANSP. 1-CAT ATÉ 200M |  |  | M3 | 7.17
2.4.3 | C3178 | ESCAVAÇÃO CARGA TRANSP. 1-CAT 201 A 400M |  |  | M3 | 7.82
2.4.4 | C3180 | ESCAVAÇÃO CARGA TRANSP. 1-CAT 401 A 600M |  |  | M3 | 8.31
2.4.5 | C3169 | ESCAVACAO CARGA TRANSP. 1-CAT 601 A 800M |  |  | M3 | 9.04
2.4.6 | C3181 | ESCAVAÇÃO CARGA TRANSP. 1-CAT 801 A 1000M |  |  | M3 | 9.56
2.4.7 | C3175 | ESCAVAÇÃO CARGA TRANSP. 1-CAT 1001 A 1200M |  |  | M3 | 9.77
2.4.8 | C3165 | ESCAVACÃO CARGA TRANSP. 1-CAT 1201 A 1400M |  |  | M3 | 10.48
2.4.9 | C3176 | ESCAVAÇÃO CARGA TRANSP. 1-CAT 1401 A 1600M |  |  | M3 | 10.93
2.4.10 | C3177 | ESCAVAÇÃO CARGA TRANSP. 1-CAT 1601 A 1800M |  |  | M3 | 11.59
2.4.11 | C3166 | ESCAVAÇÃO CARGA TRANSP. 1-CAT 1801 A 2000M |  |  | M3 | 12.08
2.4.12 | C3167 | ESCAVAÇÃO CARGA TRANSP. 1-CAT 2001 A 3000M |  |  | M3 | 12.45
2.4.13 | C3168 | ESCAVAÇÃO CARGA TRANSP. 1-CAT 3001 A 4000M |  |  | M3 | 14.15
2.4.14 | C3179 | ESCAVAÇÃO CARGA TRANSP. 1-CAT 4001 A 5000M |  |  | M3 | 15.76
2.4.15 | C3192 | ESCAVAÇÃO CARGA TRANSP. 2-CAT ATÉ 200M |  |  | M3 | 9.37
2.4.16 | C3187 | ESCAVAÇÃO CARGA TRANSP. 2-CAT 201 A 400M |  |  | M3 | 9.8
2.4.17 | C3189 | ESCAVAÇÃO CARGA TRANSP. 2-CAT 401 A 600M |  |  | M3 | 10.73
2.4.18 | C3190 | ESCAVAÇÃO CARGA TRANSP. 2-CAT 601 A 800M |  |  | M3 | 11.25
2.4.19 | C3191 | ESCAVAÇÃO CARGA TRANSP. 2-CAT 801 A 1000M |  |  | M3 | 11.81
2.4.20 | C3170 | ESCAVAÇÃO CARGA TRANSP. 2-CAT 1001 A 1200M |  |  | M3 | 12.44
2.4.21 | C3183 | ESCAVAÇÃO CARGA TRANSP. 2-CAT 1201 A 1400M |  |  | M3 | 12.96
2.4.22 | C3184 | ESCAVAÇÃO CARGA TRANSP. 2-CAT 1401 A 1600M |  |  | M3 | 13.48
2.4.23 | C3185 | ESCAVAÇÃO CARGA TRANSP. 2-CAT 1601 A 1800M |  |  | M3 | 14.33
2.4.24 | C3186 | ESCAVAÇÃO CARGA TRANSP. 2-CAT 1801 A 2000M |  |  | M3 | 14.83
2.4.25 | C3171 | ESCAVAÇÃO CARGA TRANSP. 2-CAT 2001 A 3000M |  |  | M3 | 15.26
2.4.26 | C3188 | ESCAVAÇÃO CARGA TRANSP. 2-CAT 3001 A 4000M |  |  | M3 | 16.99
2.4.27 | C3172 | ESCAVAÇÃO CARGA TRANSP. 2-CAT 4001 A 5000M |  |  | M3 | 18.91
2.4.28 | C3205 | ESCAVAÇÃO CARGA TRANSP. 3-CAT ATÉ 50M |  |  | M3 | 30.39
2.4.29 | C3202 | ESCAVAÇÃO CARGA TRANSP. 3-CAT 51 A 100M |  |  | M3 | 33.42
2.4.30 | C3194 | ESCAVAÇÃO CARGA TRANSP. 3-CAT 101 A 200M |  |  | M3 | 33.59
2.4.31 | C3200 | ESCAVAÇÃO CARGA TRANSP. 3-CAT 201 A 400M |  |  | M3 | 34.1
2.4.32 | C3201 | ESCAVAÇÃO CARGA TRANSP. 3-CAT 401 A 600M |  |  | M3 | 34.81
2.4.33 | C3203 | ESCAVAÇÃO CARGA TRANSP. 3-CAT 601 A 800M |  |  | M3 | 36.1
2.4.34 | C3204 | ESCAVAÇÃO CARGA TRANSP. 3-CAT 801 A 1000M |  |  | M3 | 36.79
2.4.35 | C3193 | ESCAVAÇÃO CARGA TRANSP. 3-CAT 1001 A 1200M |  |  | M3 | 37.11
2.4.36 | C3195 | ESCAVAÇÃO CARGA TRANSP. 3-CAT 1201 A 1400M |  |  | M3 | 38.27
2.4.37 | C3196 | ESCAVAÇÃO CARGA TRANSP. 3-CAT 1401 A 1600M |  |  | M3 | 38.94
2.4.38 | C3197 | ESCAVAÇÃO CARGA TRANSP. 3-CAT 1601 A 1800M |  |  | M3 | 39.53
2.4.39 | C3198 | ESCAVAÇÃO CARGA TRANSP. 3-CAT 1801 A 2000M |  |  | M3 | 40.2
2.4.40 | C3199 | ESCAVAÇÃO CARGA TRANSP. 3-CAT 2001 A 3000M |  |  | M3 | 41.28
2.4.41 | C3173 | ESCAVAÇÃO CARGA TRANSP. 3-CAT 3001 A 4000M |  |  | M3 | 43.49
2.4.42 | C3174 | ESCAVAÇÃO CARGA TRANSP. 3-CAT 4001 A 5000M |  |  | M3 | 45.38
2.5 | ESCAVAÇÕES EM VALAS,VALETAS,CANAIS E FUNDAÇÕES |  |  |  |  | 11739.77
2.5.1 | C3280 | ESCAVAÇÃO DE BASE DE TUBULÃO A AR COMPRIMIDO ATÉ 12M |  |  | M3 | 515.07
2.5.2 | C3281 | ESCAVAÇÃO DE BASE DE TUBULÃO A AR COMPRIMIDO DE 12,00 A 18M |  |  | M3 | 584.45
2.5.3 | C3282 | ESCAVAÇÃO DE BASE DE TUBULÃO A CEU ABERTO |  |  | M3 | 334.17
2.5.4 | C2777 | ESCAVAÇÃO DE MATERIAL DE 3A. CAT A FOGO |  |  | M3 | 96.03
2.5.5 | C2778 | ESCAVAÇÃO DE MATERIAL DE 3A. CAT A FRIO |  |  | M3 | 515.12
2.5.6 | C3206 | ESCAVAÇÃO DE POÇO TUBULÃO A AR COMPRIMIDO C/ DESCIDA DE CAMISA DE CONCRETO ARMADO ATÉ 12m |  |  | M3 | 496.12
2.5.7 | C3213 | ESCAVAÇÃO DE POÇO TUBULÃO A AR COMPRIMIDO C/DESCIDA DE CAMISA DE CONCRETO ARMADO 12,01 A 18,00M |  |  | M3 | 559.15
2.5.8 | C3207 | ESCAVAÇÃO DE POÇO TUBULÃO A CEU ABERTO C/ DESCIDA DE CAMISA DE CONCRETO ARMADO |  |  | M3 | 265.06
2.5.9 | C3400 | ESCAVAÇÃO EM ROCHA BRANDA A FRIO |  |  | M3 | 206.07
2.5.10 | C1255 | ESCAVAÇÃO MANUAL C/ APIL. FUNDO P/ CAIXA EM ALVENARIA |  |  | M3 | 42.25
2.5.11 | C2784 | ESCAVAÇÃO MANUAL SOLO DE 1A.CAT. PROF. ATÉ 1.50m |  |  | M3 | 24.18
2.5.12 | C2781 | ESCAVAÇÃO MANUAL SOLO DE 1A CAT. PROF. DE 1.51 a 3.00m |  |  | M3 | 31.94
2.5.13 | C2782 | ESCAVAÇÃO MANUAL SOLO DE 1A CAT. PROF. DE 3.01 a 4.50m |  |  | M3 | 37.42
2.5.14 | C2783 | ESCAVAÇÃO MANUAL SOLO DE 1A CAT. PROF. DE 4.51 a 6.00m |  |  | M3 | 43.81
2.5.15 | C2785 | ESCAVAÇÃO MANUAL SOLO DE 2A CAT. PROF. ATÉ 1.50m |  |  | M3 | 31.94
2.5.16 | C2786 | ESCAVAÇÃO MANUAL SOLO DE 2A CAT. PROF. DE 1.51 a 3.00m |  |  | M3 | 48.28
2.5.17 | C2787 | ESCAVAÇÃO MANUAL SOLO DE 2A CAT. PROF. DE 3.01 a 4.50m |  |  | M3 | 64.61
2.5.18 | C2788 | ESCAVAÇÃO MANUAL SOLO DE 2A CAT. PROF. DE 4.51 a 6.00m |  |  | M3 | 81.04
2.5.19 | C2789 | ESCAVAÇÃO MECÂNICA SOLO DE 1A CAT. PROF. ATÉ 2.00m |  |  | M3 | 5.78
2.5.20 | C2790 | ESCAVAÇÃO MECÂNICA SOLO DE 1A CAT. PROF. DE 2.01 a 4.00m |  |  | M3 | 7.7
2.5.21 | C2791 | ESCAVAÇÃO MECÂNICA SOLO DE 1A CAT. PROF. DE 4.01 a 6.00m |  |  | M3 | 12.03
2.5.22 | C2792 | ESCAVAÇÃO MECÂNICA SOLO DE 1A CAT. PROF. DE 6.01 a 8.00m |  |  | M3 | 34.82
2.5.23 | C2796 | ESCAVAÇÃO MECÂNICA SOLO DE 2A.CAT. PROF. ATÉ 2.00m |  |  | M3 | 14.02
2.5.24 | C2793 | ESCAVAÇÃO MECÂNICA SOLO DE 2A CAT. PROF. DE 2.01 a 4.00m |  |  | M3 | 20.6
2.5.25 | C2794 | ESCAVAÇÃO MECÂNICA SOLO DE 2A CAT. PROF. DE 4.01 a 6.00m |  |  | M3 | 29.37
2.5.26 | C2795 | ESCAVAÇÃO MECÂNICA SOLO DE 2A. CAT. PROF. DE 6.01 a 8.00m |  |  | M3 | 52.94
2.5.27 | C3474 | TRAVESSIA MÉTODO NÃO DESTRUTIVO P/ TUBO ATÉ DN 100 (COMPLETO) |  |  | M | 1135.16
2.5.28 | C3475 | TRAVESSIA MÉTODO NÃO DESTRUTIVO P/ TUBO 100<DN<=200 (COMPLETO) |  |  | M | 1532.76
2.5.29 | C3476 | TRAVESSIA MÉTODO NÃO DESTRUTIVO P/ TUBO 200<DN<=300 (COMPLETO) |  |  | M | 1872.08
2.5.30 | C4218 | TRAVESSIA MÉTODO NÃO DESTRUTIVO P/ TUBO 300<DN<=500 (COMPLETO) |  |  | M | 3045.84
2.6 | ATERRO,REATERRO E COMPACTAÇÃO |  |  |  |  | 328.54
2.6.1 | C0095 | APILOAMENTO DE PISO OU FUNDO DE VALAS C/MAÇO DE 30 A 60 KG |  |  | M2 | 15.51
2.6.2 | C0328 | ATERRO C/COMPACTAÇÃO MECÂNICA E CONTROLE, MAT. DE AQUISIÇÃO |  |  | M3 | 64.82
2.6.3 | C0329 | ATERRO C/COMPACTAÇÃO MECÂNICA E CONTROLE, MAT. PRODUZIDO (S/TRANSP.) |  |  | M3 | 18.11
2.6.4 | C0330 | ATERRO C/COMPACTAÇÃO MANUAL S/CONTROLE, MAT. C/AQUISIÇÃO |  |  | M3 | 66.11
2.6.5 | C0331 | ATERRO C/COMPACTAÇÃO MANUAL S/CONTROLE, MAT. PRODUZIDO (S/TRANSP.) |  |  | M3 | 19.41
2.6.6 | C3145 | COMPACTAÇÃO DE ATERROS 95% P.N |  |  | M3 | 2.78
2.6.7 | C3146 | COMPACTAÇÃO DE ATERROS 100% P.N |  |  | M3 | 2.88
2.6.8 | C4665 | COMPACTAÇÃO DE ATERROS 95% P.I. P/ OBRAS AEROPORTUÁRIAS |  |  | M3 | 3.07
2.6.9 | C4666 | COMPACTAÇÃO DE ATERROS 100% P.I. P/ OBRAS AEROPORTUÁRIAS |  |  | M3 | 3.33
2.6.10 | C4667 | COMPACTAÇÃO DE ATERROS 95% P.M. P/ OBRAS AEROPORTUÁRIAS |  |  | M3 | 3.42
2.6.11 | C4668 | COMPACTAÇÃO DE ATERROS 100% P.M. P/ OBRAS AEROPORTUÁRIAS |  |  | M3 | 3.52
2.6.12 | C0821 | COMPACTAÇÃO MECÂNICA DE CALÇAMENTO C/COMPACTADOR TIPO SAPO |  |  | M2 | 1.11
2.6.13 | C0822 | COMPACTAÇÃO MECÂNICA DO CALÇAMENTO C/ ROLO LISO |  |  | M2 | 0.79
2.6.14 | C0928 | CORTE E ATERRO COMPENSADO S/CONTROLE DO GRAU DE COMPACTAÇÃO |  |  | M3 | 7.17
2.6.15 | C0930 | CORTE MANUAL EM TERRA |  |  | M3 | 27.38
2.6.16 | C3214 | ESPALHAMENTO E ADENSAMENTO DE AREIA |  |  | M3 | 7.36
2.6.17 | C2989 | ESPALHAMENTO MECÂNICO DE SOLO EM BOTA FORA |  |  | M3 | 1.44
2.6.18 | C3530 | MUTIRÃO MISTO - ATERRO COM COMPACTAÇÃO MANUAL S/CONTROLE, MAT. C/AQUISIÇÃO |  |  | M3 | 50.6
2.6.19 | C2921 | REATERRO C/COMPACTAÇÃO MANUAL S/CONTROLE, MATERIAL DA VALA |  |  | M3 | 15.51
2.6.20 | C2920 | REATERRO C/COMPACTAÇÃO MECÂNICA, E CONTROLE, MATERIAL DA VALA |  |  | M3 | 14.22
2.7 | CARGA, TRANSPORTE E DESCARGA DE TUBOS E CONEXÕES |  |  |  |  | 210.94
2.7.1 | C0717 | CARGA, DESCARGA E TRANSP. DE TUBOS E CONEXÕES EM MBV DN 100mm ATÉ 15km |  |  | M | 0.89
2.7.2 | C0711 | CARGA, DESCARGA E TRANSP. DE TUBOS E CONEXÕES EM MBV DN 150mm ATÉ 15km |  |  | M | 1.25
2.7.3 | C0712 | CARGA, DESCARGA E TRANSP. DE TUBOS E CONEXÕES EM MBV DN 200mm ATÉ 15km |  |  | M | 1.79
2.7.4 | C0713 | CARGA, DESCARGA E TRANSP. DE TUBOS E CONEXÕES EM MBV DN 250mm ATÉ 15km |  |  | M | 3.13
2.7.5 | C0714 | CARGA, DESCARGA E TRANSP. DE TUBOS E CONEXÕES EM MBV DN 300mm ATÉ 15km |  |  | M | 3.85
2.7.6 | C0715 | CARGA, DESCARGA E TRANSP. DE TUBOS E CONEXÕES EM MBV DN 350mm ATÉ 15km |  |  | M | 6.31
2.7.7 | C0716 | CARGA, DESCARGA E TRANSP. DE TUBOS E CONEXÕES EM MBV DN 400mm ATÉ 15km |  |  | M | 9.22
2.7.8 | C4672 | CARGA E DESCARGA DE TUBOS CORRUGADOS DE DUPLA PAREDE E CONEXÕES EM PEAD |  |  | M | 26.98
2.7.9 | C0703 | CARGA E DESCARGA DE TUBOS DE CONCRETO |  |  | T | 46.04
2.7.10 | C0704 | CARGA E DESCARGA DE TUBOS E CONEXÕES EM AÇO |  |  | T | 34.53
2.7.11 | C0705 | CARGA E DESCARGA DE TUBOS E CONEXÕES EM FoFo |  |  | T | 40.28
2.7.12 | C0727 | CARGA, TRANSPORTE E DESCARGA DE TUBOS E PEÇAS EM PVC DN 50mm ATÉ 15km |  |  | M | 0.21
2.7.13 | C0728 | CARGA, TRANSPORTE E DESCARGA DE TUBOS E PEÇAS EM PVC DN 75mm ATÉ 15km |  |  | M | 0.36
2.7.14 | C0718 | CARGA, TRANSPORTE E DESCARGA DE TUBOS E PEÇAS EM PVC DN 100mm ATÉ 15km |  |  | M | 0.4
2.7.15 | C0719 | CARGA, TRANSPORTE E DESCARGA DE TUBOS E PEÇAS EM PVC DN 150mm ATÉ 15km |  |  | M | 0.6
2.7.16 | C0720 | CARGA, TRANSPORTE E DESCARGA DE TUBOS E PEÇAS EM PVC DN 200mm ATÉ 15km |  |  | M | 0.8
2.7.17 | C0721 | CARGA, TRANSPORTE E DESCARGA DE TUBOS E PEÇAS EM PVC DN 250mm ATÉ 15km |  |  | M | 1
2.7.18 | C0722 | CARGA, TRANSPORTE E DESCARGA DE TUBOS E PEÇAS EM PVC DN 300mm ATÉ 15km |  |  | M | 1.19
2.7.19 | C0723 | CARGA, TRANSPORTE E DESCARGA DE TUBOS E PEÇAS EM PVC DN 350mm ATÉ 15km |  |  | M | 1.4
2.7.20 | C0724 | CARGA, TRANSPORTE E DESCARGA DE TUBOS E PEÇAS EM PVC DN 400mm ATÉ 15km |  |  | M | 1.6
2.7.21 | C0725 | CARGA, TRANSPORTE E DESCARGA DE TUBOS E PEÇAS EM PVC DN 450mm ATÉ 15km |  |  | M | 1.84
2.7.22 | C0726 | CARGA, TRANSPORTE E DESCARGA DE TUBOS E PEÇAS EM PVC DN 500mm ATÉ 15km |  |  | M | 2.04
2.7.23 | C2980 | TRANSPORTE DE TUBOS E CONEXÕES DE FoFo, AÇO OU CONCRETO |  |  | T | 25.21
3 | SERVIÇOS AUXILIARES |  |  |  |  | 8571.58
3.1 | SERVIÇOS PREPARATÓRIOS |  |  |  |  | 10.92
3.1.1 | C3160 | DESMATAMENTO DE JAZIDA |  |  | M2 | 0.33
3.1.2 | C3161 | DESMATAMENTO DESTOCAMENTO DE ÁRVORE E LIMPEZA |  |  | M2 | 0.22
3.1.3 | C3211 | ESCAVAÇÃO E CARGA DE MATERIAL DE JAZIDA |  |  | M3 | 3.7
3.1.4 | C3218 | EXPURGO DE JAZIDA |  |  | M3 | 2.88
3.1.5 | C3319 | NIVELAMENTO DE FUNDO DE VALAS |  |  | M2 | 3.59
3.1.6 | C2990 | REGULARIZAÇÃO DE TALUDES |  |  | M2 | 0.21
3.2 | SUSTENTAÇÕES DIVERSAS |  |  |  |  | 3838.35
3.2.1 | C0083 | ANDAIME METÁLICO DE ENCAIXE P/FACHADAS-LOCAÇÃO MENSAL |  |  | M2 | 8.48
3.2.2 | C0084 | ANDAIME P/1 M3 DE CONCRETO ARMADO |  |  | UN | 13.04
3.2.3 | C0086 | ANDAIME P/ALVENARIA DE 1/2 TIJOLO |  |  | M2 | 2.34
3.2.4 | C0085 | ANDAIME P/ALVENARIA DE 1 TIJOLO |  |  | M2 | 6.32
3.2.5 | C0087 | ANDAIME P/REVESTIMENTO DE FORROS |  |  | M2 | 5.87
3.2.6 | C0088 | ANDAIME PRINCIPAL VERTICAL INCLUSIVE DEMOLIÇÃO |  |  | M2 | 31.33
3.2.7 | C3352 | ANDAIME SUSPENSO E PLATAFORMA DE MADEIRA |  |  | M2 | 34.62
3.2.8 | C0364 | BANDEJA SALVA-VIDAS C/TÁBUAS DE 1"x12" DE 2ª |  |  | M | 233.35
3.2.9 | C3320 | CIMBRAMENTO DE MADEIRA |  |  | M3 | 30.97
3.2.10 | C1236 | ENCAIXOTAMENTO DE EDIFICAÇÕES |  |  | M2 | 77.88
3.2.11 | C1246 | ENTELAMENTO DE EDIFICAÇÕES C/PASSARELA DE TÁBUAS DE 1"x12" DE 2º |  |  | M2 | 197.22
3.2.12 | C2804 | ESCORAMENTO DE ÁRVORES |  |  | UN | 83.08
3.2.13 | C2803 | ESCORAMENTO DE POSTES |  |  | UN | 423.56
3.2.14 | C3351 | ESCORAMENTO P/ OBRAS D'ARTES CORRENTES |  |  | M3 | 43.97
3.2.15 | C3081 | ESCORAMENTO TUBULAR TIPO CONVENCIONAL |  |  | M3 | 31.54
3.2.16 | C1274 | ESCORAMENTO DE PROTEÇÃO EM EDIFICAÇÕES VIZINHAS |  |  | M2 | 163.46
3.2.17 | C4166 | ESTRUTURA DE SUSTENTAÇÃO EM VIGAS TRELIÇADAS E TABLADO DE MADEIRA |  |  | M2 | 153.15
3.2.18 | C3466 | EXECUÇÃO DE ESTRUTURA METÁLICA P/ IÇAMENTO D0 RESERVATÓRIO |  |  | KG | 9.25
3.2.19 | C4766 | LOCAÇÃO DE CUBETAS (61X61)CM H=21CM, PARA LAJE NERVURADA - FORNECIMENTO |  |  | M2XMÊS | 13.5
3.2.20 | C4125 | LOCAÇÃO MENSAL DE ANDAIME METÁLICO |  |  | M3 | 4.68
3.2.21 | C3470 | LOCAÇÃO MENSAL DE CIMBRAMENTO METÁLICO |  |  | M3 | 17.64
3.2.22 | C1271 | LOCAÇÃO MENSAL DE ESCORA METÁLICA P/VIGAS/LAJES |  |  | M2 | 8.91
3.2.23 | C4129 | LOCAÇÃO MENSAL DE ESCORAMENTO TUBULAR |  |  | M3 | 10.98
3.2.24 | C3469 | LOCAÇÃO MENSAL DE MACACOS HIDRAÚLICOS DE 50 T |  |  | M3 | 873.44
3.2.25 | C4782 | LOCAÇÃO MENSAL PARA ESCORAMENTO E CIMBRAMENTO P/ LAJES NERVURADAS |  |  | M2XMÊS | 14.4
3.2.26 | C3468 | MONTAGEM E DESMONTAGEM DE ESTRUTURA METÁLICA P/ IÇAMENTO |  |  | KG | 4.31
3.2.27 | C4754 | PLATAFORMA EM TÁBUAS DE PINHO, INCLUSIVE MOVIMENTAÇÃO (UTIL. 6X) |  |  | M | 2.22
3.2.28 | C2154 | REFORMA DE ANDAIME EXTERNO ATÉ 3 ANDARES |  |  | M2 | 3.27
3.2.29 | C2155 | REFORMA DE ANDAIME EXTERNO MAIOR QUE 3 ANDARES |  |  | M2 | 6.13
3.2.30 | C2967 | SUSTENTAÇÃO DE TUBULAÇÕES EXISTENTES - MADEIRA |  |  | M3 | 1328.7
3.2.31 | C2968 | SUSTENTAÇÃO DE TUBULAÇÕES EXISTENTES - METÁLICA |  |  | KG | 0.73
3.3 | ESCORAMENTO DE MADEIRA EM VALAS E CAVAS |  |  |  |  | 160.97
3.3.1 | C1272 | ESCORAMENTO COMUM DE VALAS TIPO CONTÍNUO C/PRANCHAS PEROBA |  |  | M2 | 69.32
3.3.2 | C2798 | ESCORAMENTO CONTÍNUO COM CHAPA COMPENSADA DE 12mm |  |  | M2 | 13.11
3.3.3 | C1273 | ESCORAMENTO CONTÍNUO P/GALERIA MOLDADA |  |  | M2 | 58.82
3.3.4 | C2805 | ESCORAMENTO DESCONTÍNUO COM PRANCHAS DE MADEIRA |  |  | M2 | 19.72
3.4 | ESCORAMENTO METÁLICO EM VALAS,CAVAS OU POÇOS |  |  |  |  | 138.28
3.4.1 | C2799 | ESCORAMENTO CONTÍNUO DE VALAS C/PRANCHAS METÁLICAS DE 2.00M |  |  | M2 | 19.81
3.4.2 | C2800 | ESCORAMENTO CONTÍNUO DE VALAS C/PRANCHAS METÁLICAS DE 3.00M |  |  | M2 | 28.86
3.4.3 | C2801 | ESCORAMENTO CONTÍNUO DE VALAS C/PRANCHAS METÁLICAS DE 4.00M |  |  | M2 | 36.03
3.4.4 | C2802 | ESCORAMENTO CONTÍNUO DE VALAS C/PRANCHAS METÁLICAS DE 6.00M |  |  | M2 | 53.58
3.5 | INSTALAÇÃO DE GUINCHO |  |  |  |  | 3082.87
3.5.1 | C1355 | EXECUÇÃO DE BASE DA CAÇAMBA E INSTALAÇÃO DO GUINCHO |  |  | UN | 2792.19
3.5.2 | C2508 | TORRE PARA GUINCHO |  |  | M | 290.67
3.6 | PRODUÇÃO DE MATERIAIS |  |  |  |  | 246.43
3.6.1 | C3129 | AREIA DE CAMPO - EXTRAÇÃO |  |  | M3 | 3.54
3.6.2 | C3130 | AREIA DE RIO - EXTRAÇÃO |  |  | M3 | 6.74
3.6.3 | C3139 | BRITA PRODUZIDA PARA BASES |  |  | M3 | 57.58
3.6.4 | C3252 | BRITA PRODUZIDA PARA REVESTIMENTOS BETUMINOSOS |  |  | M3 | 68.86
3.6.5 | C3253 | BRITA PRODUZIDA PARA USOS DIVERSOS |  |  | M3 | 62.84
3.6.6 | C3227 | PEDRA DE MÃO/POLIÉDRICA |  |  | M3 | 23.44
3.6.7 | C3235 | ROCHA PARA BRITAGEM |  |  | M3 | 23.44
3.7 | LASTROS |  |  |  |  | 936.36
3.7.1 | C2860 | LASTRO DE AREIA ADQUIRIDA |  |  | M3 | 69.36
3.7.2 | C2861 | LASTRO DE AREIA EXTRAIDA (S/ TRANSPORTE) |  |  | M3 | 15.93
3.7.3 | C2862 | LASTRO DE BRITA |  |  | M3 | 82.65
3.7.4 | C1605 | LASTRO DE BRITA APILOADO MANUALMENTE |  |  | M3 | 90.02
3.7.5 | C1606 | LASTRO DE BRITA ESP.= 10CM, P/CAIXA EM ALVENARIA |  |  | M3 | 76.33
3.7.6 | C1607 | LASTRO DE CONCRETO IMPERMEABILIZADO E=6CM |  |  | M2 | 35.09
3.7.7 | C1608 | LASTRO DE CONCRETO IMPERMEABILIZADO E=8CM |  |  | M2 | 50.12
3.7.8 | C1609 | LASTRO DE CONCRETO INCLUINDO PREPARO E LANÇAMENTO |  |  | M3 | 364.22
3.7.9 | C1611 | LASTRO DE CONCRETO REGULARIZADO ESP.= 5CM |  |  | M2 | 25.64
3.7.10 | C2863 | LASTRO DE PEDRA DE MÃO |  |  | M3 | 81.8
3.7.11 | C2864 | LASTRO DE PÓ DE PEDRA |  |  | M3 | 45.21
3.8 | SERVIÇOS DE USINAGEM |  |  |  |  | 80.22
3.8.1 | C3315 | USINAGEM DE MISTURAS BETUMINOSAS A FRIO |  |  | M3 | 11.91
3.8.2 | C3316 | USINAGEM DE MISTURAS BETUMINOSAS A QUENTE |  |  | M3 | 57.05
3.8.3 | C3244 | USINAGEM DE MISTURAS DE AGREGADOS |  |  | M3 | 11.26
3.9 | TRANSPORTE COM ELEVADOR |  |  |  |  | 24.55
3.9.1 | C2540 | TRANSPORTE VERTICAL DE MATERIAIS A GRANEL P/ A 2a. LAJE |  |  | M3 | 11.95
3.9.2 | C2541 | TRANSPORTE VERTICAL DE MATERIAIS A GRANEL P/ A 5a. LAJE |  |  | M3 | 12.61
3.10 | TRANSPORTE COM GUINDASTE |  |  |  |  | 52.62
3.10.1 | C2525 | TRANSPORTE C/GUINDASTE DE TORRE CAP. 1200KG |  |  | CICLO | 7.11
3.10.2 | C2526 | TRANSPORTE C/GUINDASTE ESTACIONÁRIO CAP. 1100KG |  |  | CICLO | 6.1
3.10.3 | C2528 | TRANSPORTE C/GUINDASTE SOBRE TRILHO CAP. 1100KG |  |  | CICLO | 12.88
3.10.4 | C2527 | TRANSPORTE C/GUINDASTE SOBRE TRILHO CAP. 1200KG |  |  | CICLO | 26.53
4 | OBRAS DE DRENAGEM |  |  |  |  | 391729.16
4.1 | ESGOTAMENTO DE ÁREAS E VALAS |  |  |  |  | 10.7
4.1.1 | C1278 | ESGOTAMENTO C/BOMBA ELÉTRICA DE IMERSÃO 1KW ATÉ 8M |  |  | M3 | 0.04
4.1.2 | C1277 | ESGOTAMENTO C/BOMBA ELÉTRICA DE IMERSÃO 2.7KW ATÉ 8M |  |  | M3 | 0.05
4.1.3 | C2806 | ESGOTAMENTO COM CONJUNTO MOTO-BOMBA DE 20m3/h, H=6m.c.a |  |  | H | 5.3
4.1.4 | C2807 | ESGOTAMENTO COM CUNJUNTO MOTO-BOMBA DE 20m3/h, H=10m.c.a |  |  | H | 5.3
4.2 | REBAIXAMENTO DO LENÇOL FREÁTICO |  |  |  |  | 62.97
4.2.1 | C2924 | REBAIXAMENTO DE LENÇOL FREÁTICO EM ÁREAS |  |  | PTxDIA | 13.94
4.2.2 | C2922 | REBAIXAMENTO DE LENÇOL FREÁTICO EM ÁREAS (POÇOS DE VISITA) |  |  | PTxDIA | 23.57
4.2.3 | C2923 | REBAIXAMENTO DE LENÇOL FREÁTICO EM VALAS |  |  | M | 25.47
4.3 | OBRAS D' ARTE CORRENTE |  |  |  |  | 373913.64
4.3.1 | C0109 | AQUISIÇÃO, ASSENT. E REJUNT. DE TUBO DE CONCRETO SIMPLES D=30cm |  |  | M | 82.19
4.3.2 | C0110 | AQUISIÇÃO, ASSENT. E REJUNT. DE TUBO DE CONCRETO SIMPLES D=40cm |  |  | M | 88.17
4.3.3 | C0105 | AQUISIÇÃO, ASSENT. E REJUNT. DE TUBO DE CONCRETO ARMADO D= 60cm |  |  | M | 135.48
4.3.4 | C0108 | AQUISIÇÃO, ASSENT. E REJUNT. DE TUBO DE CONCRETO ARMADO D=80cm |  |  | M | 214.59
4.3.5 | C0104 | AQUISIÇÃO, ASSENT. E REJUNT. DE TUBO DE CONCRETO ARMADO D= 100cm |  |  | M | 301.72
4.3.6 | C4325 | AQUISIÇÃO, ASSENT. E REJUNT. DE TUBO DE CONCRETO ARMADO D=100 cm, SOBRE BERÇO DE CONCRETO MOLDADO "IN LOCO", FCK > 10MPa |  |  | M | 514.29
4.3.7 | C0106 | AQUISIÇÃO, ASSENT. E REJUNT. DE TUBO DE CONCRETO ARMADO D=120cm |  |  | M | 432.08
4.3.8 | C0107 | AQUISIÇÃO, ASSENT. E REJUNT. DE TUBO DE CONCRETO ARMADO D=150cm |  |  | M | 647.23
4.3.9 | C4673 | AQUISIÇÃO E ASSENTAMENTO DE TUBO CORRUGADO DE DUPLA PAREDE PEAD D=37,5cm |  |  | M | 123.93
4.3.10 | C4674 | AQUISIÇÃO E ASSENTAMENTO DE TUBO CORRUGADO DE DUPLA PAREDE PEAD D=45,0cm |  |  | M | 168.16
4.3.11 | C4675 | AQUISIÇÃO E ASSENTAMENTO DE TUBO CORRUGADO DE DUPLA PAREDE PEAD D=60,0cm |  |  | M | 277.18
4.3.12 | C4676 | AQUISIÇÃO E ASSENTAMENTO DE TUBO CORRUGADO DE DUPLA PAREDE PEAD D=75,0cm |  |  | M | 384.68
4.3.13 | C4677 | AQUISIÇÃO E ASSENTAMENTO DE TUBO CORRUGADO DE DUPLA PAREDE PEAD D=90,0cm |  |  | M | 491.4
4.3.14 | C4678 | AQUISIÇÃO E ASSENTAMENTO DE TUBO CORRUGADO DE DUPLA PAREDE PEAD D=105,0cm |  |  | M | 601.69
4.3.15 | C4679 | AQUISIÇÃO E ASSENTAMENTO DE TUBO CORRUGADO DE DUPLA PAREDE PEAD D=120,0cm |  |  | M | 759.04
4.3.16 | C0424 | BOCA DE BUEIRO SIMPLES TUBULAR D= 80cm |  |  | UN | 1004.61
4.3.17 | C0423 | BOCA DE BUEIRO SIMPLES TUBULAR D= 100cm |  |  | UN | 1328.23
4.3.18 | C0406 | BOCA DE BUEIRO DUPLO TUBULAR D= 80cm |  |  | UN | 1655.66
4.3.19 | C0407 | BOCA DE BUEIRO DUPLO TUBULAR D=100cm |  |  | UN | 2083.34
4.3.20 | C0440 | BOCA DE BUEIRO TRIPLO TUBULAR D=100cm |  |  | UN | 2838.45
4.3.21 | C0408 | BOCA DE BUEIRO SIMPLES CAPEADO (1.00 X 1.00m) |  |  | UN | 1160.14
4.3.22 | C0409 | BOCA DE BUEIRO SIMPLES CAPEADO (1.50 X 1.00m) |  |  | UN | 1406.73
4.3.23 | C0410 | BOCA DE BUEIRO SIMPLES CAPEADO (1.50 X 1.50m) |  |  | UN | 2036.29
4.3.24 | C0411 | BOCA DE BUEIRO SIMPLES CAPEADO (2.00 X 1.00m) |  |  | UN | 1616.19
4.3.25 | C0412 | BOCA DE BUEIRO SIMPLES CAPEADO (2.00 X 1.50m) |  |  | UN | 2248.34
4.3.26 | C0413 | BOCA DE BUEIRO SIMPLES CAPEADO (2.00 X 2.00m) |  |  | UN | 3012.48
4.3.27 | C0414 | BOCA DE BUEIRO SIMPLES CAPEADO (2.50 X 1.00m) |  |  | UN | 1823.3
4.3.28 | C0415 | BOCA DE BUEIRO SIMPLES CAPEADO (2.50 X 1.50m) |  |  | UN | 2492.1
4.3.29 | C0416 | BOCA DE BUEIRO SIMPLES CAPEADO (2.50 X 2.00m) |  |  | UN | 3380.19
4.3.30 | C0417 | BOCA DE BUEIRO SIMPLES CAPEADO (2.50 X 2.50m) |  |  | UN | 4326.82
4.3.31 | C0418 | BOCA DE BUEIRO SIMPLES CAPEADO (3.00 X 1.00m) |  |  | UN | 2034.46
4.3.32 | C0419 | BOCA DE BUEIRO SIMPLES CAPEADO (3.00 X 1.50m) |  |  | UN | 2854.96
4.3.33 | C0420 | BOCA DE BUEIRO SIMPLES CAPEADO (3.00 X 2.00m) |  |  | UN | 3711.58
4.3.34 | C0421 | BOCA DE BUEIRO SIMPLES CAPEADO (3.00 X 2.50m) |  |  | UN | 4701.65
4.3.35 | C0422 | BOCA DE BUEIRO SIMPLES CAPEADO (3.00 X 3.00m) |  |  | UN | 5825.17
4.3.36 | C0391 | BOCA DE BUEIRO DUPLO CAPEADO (1.00 X 1.00m) |  |  | UN | 1657.84
4.3.37 | C0392 | BOCA DE BUEIRO DUPLO CAPEADO (1.50 X 1.00m) |  |  | UN | 2103.22
4.3.38 | C0393 | BOCA DE BUEIRO DUPLO CAPEADO (1.50 X 1.50m) |  |  | UN | 2894.43
4.3.39 | C0394 | BOCA DE BUEIRO DUPLO CAPEADO (2.00 X 1.00m) |  |  | UN | 2495.61
4.3.40 | C0395 | BOCA DE BUEIRO DUPLO CAPEADO (2.00 X 1.50m) |  |  | UN | 3296.21
4.3.41 | C0396 | BOCA DE BUEIRO DUPLO CAPEADO (2.00 X 2.00m) |  |  | UN | 4230.91
4.3.42 | C0397 | BOCA DE BUEIRO DUPLO CAPEADO (2.50 X 1.00m) |  |  | UN | 2873.03
4.3.43 | C0398 | BOCA DE BUEIRO DUPLO CAPEADO (2.50 X 1.50m) |  |  | UN | 3738.92
4.3.44 | C0399 | BOCA DE BUEIRO DUPLO CAPEADO (2.50 X 2.00m) |  |  | UN | 4880.74
4.3.45 | C0400 | BOCA DE BUEIRO DUPLO CAPEADO (2.50 X 2.50m) |  |  | UN | 6033.77
4.3.46 | C0401 | BOCA DE BUEIRO DUPLO CAPEADO (3.00 X 1.00m) |  |  | UN | 3260.07
4.3.47 | C0402 | BOCA DE BUEIRO DUPLO CAPEADO (3.00 X 1.50m) |  |  | UN | 4377.34
4.3.48 | C0403 | BOCA DE BUEIRO DUPLO CAPEADO (3.00 X 2.00m) |  |  | UN | 5471.84
4.3.49 | C0404 | BOCA DE BUEIRO DUPLO CAPEADO (3.00 X 2.50m) |  |  | UN | 6699.79
4.3.50 | C0405 | BOCA DE BUEIRO DUPLO CAPEADO (3.00 X 3.00m) |  |  | UN | 8061.19
4.3.51 | C0425 | BOCA DE BUEIRO TRIPLO CAPEADO (1.00 X 1.00m) |  |  | UN | 2155.39
4.3.52 | C0426 | BOCA DE BUEIRO TRIPLO CAPEADO (1.50 X 1.00m) |  |  | UN | 2799.71
4.3.53 | C0427 | BOCA DE BUEIRO TRIPLO CAPEADO (1.50 X 1.50m) |  |  | UN | 3752.73
4.3.54 | C0428 | BOCA DE BUEIRO TRIPLO CAPEADO (2.00 X 1.00m) |  |  | UN | 3373.57
4.3.55 | C0431 | BOCA DE BUEIRO TRIPLO CAPEADO (2.50 X 1.00m) |  |  | UN | 3922.51
4.3.56 | C0429 | BOCA DE BUEIRO TRIPLO CAPEADO (2.00 X 1.50m) |  |  | UN | 4344.72
4.3.57 | C0430 | BOCA DE BUEIRO TRIPLO CAPEADO (2.00 X 2.00m) |  |  | UN | 5449.09
4.3.58 | C0432 | BOCA DE BUEIRO TRIPLO CAPEADO (2.50 X 1.50m) |  |  | UN | 4986.15
4.3.59 | C0433 | BOCA DE BUEIRO TRIPLO CAPEADO (2.50 X 2.00m) |  |  | UN | 6381.45
4.3.60 | C0434 | BOCA DE BUEIRO TRIPLO CAPEADO (2.50 X 2.50m) |  |  | UN | 7740.31
4.3.61 | C0435 | BOCA DE BUEIRO TRIPLO CAPEADO (3.00 X 1.00m) |  |  | UN | 4485.69
4.3.62 | C0436 | BOCA DE BUEIRO TRIPLO CAPEADO (3.00 X 1.50m) |  |  | UN | 5899.33
4.3.63 | C0437 | BOCA DE BUEIRO TRIPLO CAPEADO (3.00 X 2.00m) |  |  | UN | 7231.7
4.3.64 | C0438 | BOCA DE BUEIRO TRIPLO CAPEADO (3.00 X 2.50m) |  |  | UN | 8697.53
4.3.65 | C0439 | BOCA DE BUEIRO TRIPLO CAPEADO (3.00 X 3.00m) |  |  | UN | 10296.81
4.3.66 | C0919 | CORPO DE BUEIRO SIMPLESTUBULAR D= 80cm |  |  | M | 324.44
4.3.67 | C0920 | CORPO DE BUEIRO SIMPLES TUBULAR D=100cm |  |  | M | 449.49
4.3.68 | C0886 | CORPO DE BUEIRO DUPLO TUBULAR D= 80cm |  |  | M | 612.51
4.3.69 | C0887 | CORPO DE BUEIRO DUPLO TUBULAR D= 100cm |  |  | M | 853.96
4.3.70 | C0918 | CORPO DE BUEIRO TRIPLO TUBULAR D= 100cm |  |  | M | 1257.17
4.3.71 | C0888 | CORPO DE BUEIRO SIMPLES CAPEADO (1.00 X 1.00m) |  |  | M | 915.45
4.3.72 | C0889 | CORPO DE BUEIRO SIMPLES CAPEADO (1.50 X 1.00m) |  |  | M | 1187.64
4.3.73 | C0890 | CORPO DE BUEIRO SIMPLES CAPEADO (1.50 X 1.50m) |  |  | M | 1490.77
4.3.74 | C0891 | CORPO DE BUEIRO SIMPLES CAPEADO (2.00 X 1.00m) |  |  | M | 1468.39
4.3.75 | C0892 | CORPO DE BUEIRO SIMPLES CAPEADO (2.00 X 1.50m) |  |  | M | 1738.85
4.3.76 | C0893 | CORPO DE BUEIRO SIMPLES CAPEADO (2.00 X 2.00m) |  |  | M | 2009.3
4.3.77 | C0894 | CORPO DE BUEIRO SIMPLES CAPEADO (2.50 X 1.00m) |  |  | M | 1670.01
4.3.78 | C0895 | CORPO DE BUEIRO SIMPLES CAPEADO (2.50 X 1.50m) |  |  | M | 1951.45
4.3.79 | C0897 | CORPO DE BUEIRO SIMPLES CAPEADO (2.50 X 2.50m) |  |  | M | 2674.32
4.3.80 | C0896 | CORPO DE BUEIRO SIMPLES CAPEADO (2.50 X 2.00m) |  |  | M | 2368.6
4.3.81 | C0898 | CORPO DE BUEIRO SIMPLES CAPEADO (3.00 X 1.00m) |  |  | M | 1900.56
4.3.82 | C0899 | CORPO DE BUEIRO SIMPLES CAPEADO (3.00 X 1.50m) |  |  | M | 2360.5
4.3.83 | C0900 | CORPO DE BUEIRO SIMPLES CAPEADO (3.00 X 2.00m) |  |  | M | 2689.36
4.3.84 | C0901 | CORPO DE BUEIRO SIMPLES CAPEADO (3.00 X 2.50m) |  |  | M | 3018.21
4.3.85 | C0902 | CORPO DE BUEIRO SIMPLES CAPEADO (3.00 X 3.00m) |  |  | M | 3347.06
4.3.86 | C0872 | CORPO DE BUEIRO DUPLO CAPEADO (1.00 X 1.00m) |  |  | M | 1504.92
4.3.87 | C0873 | CORPO DE BUEIRO DUPLO CAPEADO (1.50 X 1.00m) |  |  | M | 2005.59
4.3.88 | C0874 | CORPO DE BUEIRO DUPLO CAPEADO (1.50 X 1.50m) |  |  | M | 2476.81
4.3.89 | C0875 | CORPO DE BUEIRO DUPLO CAPEADO (2.00 X 1.00m) |  |  | M | 2545.25
4.3.90 | C0876 | CORPO DE BUEIRO DUPLO CAPEADO (2.00 X 1.50m) |  |  | M | 2972.92
4.3.91 | C0877 | CORPO DE BUEIRO DUPLO CAPEADO (2.00 X 2.00m) |  |  | M | 3400.59
4.3.92 | C0878 | CORPO DE BUEIRO DUPLO CAPEADO (2.50 X 1.00m) |  |  | M | 2948.48
4.3.93 | C0879 | CORPO DE BUEIRO DUPLO CAPEADO (2.50 X 1.50m) |  |  | M | 3398.13
4.3.94 | C0880 | CORPO DE BUEIRO DUPLO CAPEADO (2.50 X 2.00m) |  |  | M | 4051.21
4.3.95 | C0921 | CORPO DE BUEIRO DUPLO CAPEADO (2.50 X 2.50m) |  |  | M | 4537.28
4.3.96 | C0881 | CORPO DE BUEIRO DUPLO CAPEADO (3.00 X 1.00m) |  |  | M | 3409.59
4.3.97 | C0882 | CORPO DE BUEIRO DUPLO CAPEADO (3.00 X 1.50m) |  |  | M | 4132.48
4.3.98 | C0883 | CORPO DE BUEIRO DUPLO CAPEADO (3.00 X 2.00m) |  |  | M | 4658.74
4.3.99 | C0884 | CORPO DE BUEIRO DUPLO CAPEADO (3.00 X 2.50m) |  |  | M | 5185
4.3.100 | C0885 | CORPO DE BUEIRO DUPLO CAPEADO (3.00 X 3.00m) |  |  | M | 5711.25
4.3.101 | C0903 | CORPO DE BUEIRO TRIPLO CAPEADO (1.00 X 1.00m) |  |  | M | 2094.38
4.3.102 | C0905 | CORPO DE BUEIRO TRIPLO CAPEADO (1.50 X 1.50m) |  |  | M | 3462.83
4.3.103 | C0904 | CORPO DE BUEIRO TRIPLO CAPEADO (1.50 X 1.00m) |  |  | M | 2823.54
4.3.104 | C0907 | CORPO DE BUEIRO TRIPLO CAPEADO (2.00 X 1.50m) |  |  | M | 4206.99
4.3.105 | C0906 | CORPO DE BUEIRO TRIPLO CAPEADO (2.00 X 1.00m) |  |  | M | 3622.11
4.3.106 | C0908 | CORPO DE BUEIRO TRIPLO CAPEADO (2.00 X 2.00m) |  |  | M | 4791.87
4.3.107 | C0909 | CORPO DE BUEIRO TRIPLO CAPEADO (2.50 X 1.00m) |  |  | M | 4226.95
4.3.108 | C0910 | CORPO DE BUEIRO TRIPLO CAPEADO (2.50 X 1.50m) |  |  | M | 4844.81
4.3.109 | C0911 | CORPO DE BUEIRO TRIPLO CAPEADO (2.50 X 2.00m) |  |  | M | 5733.82
4.3.110 | C0912 | CORPO DE BUEIRO TRIPLO CAPEADO (2.50 X 2.50m) |  |  | M | 6400.23
4.3.111 | C0913 | CORPO DE BUEIRO TRIPLO CAPEADO (3.00 X 1.00m) |  |  | M | 4918.62
4.3.112 | C0914 | CORPO DE BUEIRO TRIPLO CAPEADO (3.00 X 1.50m) |  |  | M | 5904.46
4.3.113 | C0915 | CORPO DE BUEIRO TRIPLO CAPEADO (3.00 X 2.00m) |  |  | M | 6628.12
4.3.114 | C0916 | CORPO DE BUEIRO TRIPLO CAPEADO (3.00 X 2.50m) |  |  | M | 7351.78
4.3.115 | C0917 | CORPO DE BUEIRO TRIPLO CAPEADO (3.00 X 3.00m) |  |  | M | 8075.45
4.3.116 | C4687 | CORPO DE BUEIRO SIMPLES - TUBO CORRUGADO DE DUPLA PAREDE PEAD D=120,0cm |  |  | M | 911.41
4.3.117 | C4688 | CORPO DE BUEIRO DUPLO - TUBO CORRUGADO DE DUPLA PAREDE PEAD D=120,0cm |  |  | M | 1768.75
4.3.118 | C4689 | CORPO DE BUEIRO TRIPLO - TUBO CORRUGADO DE DUPLA PAREDE PEAD D=120,0cm |  |  | M | 2624.83
4.3.119 | C3630 | GALERIA EM PVC HELICOIDAL TIPO RIB LOC D=0,40m |  |  | M | 150.24
4.3.120 | C3632 | GALERIA EM PVC HELICOIDAL TIPO RIB LOC D=0,60m |  |  | M | 270.15
4.3.121 | C3633 | GALERIA EM PVC HELICOIDAL TIPO RIB LOC D=0,70m |  |  | M | 377.88
4.3.122 | C3631 | GALERIA EM PVC HELICOIDAL TIPO RIB LOC D=0,50m |  |  | M | 189.05
4.3.123 | C3634 | GALERIA EM PVC HELICOIDAL TIPO RIB LOC D=0,80m |  |  | M | 429.98
4.3.124 | C3635 | GALERIA EM PVC HELICOIDAL TIPO RIB LOC D=0,90m |  |  | M | 488.23
4.3.125 | C3636 | GALERIA EM PVC HELICOIDAL TIPO RIB LOC D=1,00m |  |  | M | 698.96
4.3.126 | C3637 | GALERIA EM PVC HELICOIDAL TIPO RIB LOC D=1,20m |  |  | M | 848.29
4.3.127 | C4680 | GALERIA EM TUBO CORRUGADO DE DUPLA PAREDE PEAD D=37,5cm |  |  | M | 105.67
4.3.128 | C4681 | GALERIA EM TUBO CORRUGADO DE DUPLA PAREDE PEAD D=45,0cm |  |  | M | 145.25
4.3.129 | C4682 | GALERIA EM TUBO CORRUGADO DE DUPLA PAREDE PEAD D=60,0cm |  |  | M | 244.99
4.3.130 | C4683 | GALERIA EM TUBO CORRUGADO DE DUPLA PAREDE PEAD D=75,0cm |  |  | M | 341.24
4.3.131 | C4684 | GALERIA EM TUBO CORRUGADO DE DUPLA PAREDE PEAD D=90,0cm |  |  | M | 437.84
4.3.132 | C4685 | GALERIA EM TUBO CORRUGADO DE DUPLA PAREDE PEAD D=105,0cm |  |  | M | 535.33
4.3.133 | C4686 | GALERIA EM TUBO CORRUGADO DE DUPLA PAREDE PEAD D=120,0cm |  |  | M | 679.2
4.4 | DRENAGEM PROFUNDA |  |  |  |  | 971.29
4.4.1 | C3401 | COLOCAÇÃO DE MATERIAL PARA O LEITO FILTRANTE |  |  | M3 | 56.48
4.4.2 | C2728 | DRENAGEM COM TUBO CERÂMICO PERFURADO, D= 10cm |  |  | M | 14.13
4.4.3 | C2729 | DRENAGEM COM TUBO CERÂMICO PERFURADO, D= 15cm |  |  | M | 19.23
4.4.4 | C2730 | DRENAGEM COM TUBO CERÂMICO PERFURADO, D= 20cm |  |  | M | 30.37
4.4.5 | C2731 | DRENAGEM COM TUBO DE CONCRETO POROSO, D= 15cm |  |  | M | 24.79
4.4.6 | C2732 | DRENAGEM COM TUBO DE CONCRETO POROSO, D= 20cm |  |  | M | 36.65
4.4.7 | C2733 | DRENAGEM COM TUBO DE CONCRETO POROSO, D= 30cm |  |  | M | 48.27
4.4.8 | C3071 | DRENO PROFUNDO C/TUBO POROSO D=20cm/AREIA |  |  | M | 42.1
4.4.9 | C3070 | DRENO PROFUNDO C/TUBO POROSO D=20cm/AREIA:BRITA |  |  | M | 54.12
4.4.10 | C3072 | DRENO PROFUNDO C/TUBO POROSO D=20cm/BRITA |  |  | M | 75.09
4.4.11 | C3073 | DRENO PROFUNDO COM ENCHIMENTO DE AREIA |  |  | M | 8.4
4.4.12 | C3074 | DRENO PROFUNDO COM ENCHIMENTO DE BRITA |  |  | M | 44.87
4.4.13 | C3085 | EXTREMIDADE PARA DRENO PROFUNDO |  |  | UN | 406.15
4.4.14 | C2590 | TUBO DE PVC CORRUGADO PERFURADO D= 10cm |  |  | M | 26.38
4.4.15 | C2591 | TUBO DE PVC CORRUGADO PERFURADO D= 15cm |  |  | M | 40.28
4.4.16 | C2592 | TUBO DE PVC CORRUGADO PERFURADO D= 20cm |  |  | M | 43.98
4.5 | DRENAGEM SUB-SUPERFICIAL |  |  |  |  | 474.48
4.5.1 | C4661 | BARBACÃ C/ TUBO PVC ESGOTO 50 mm, INCLUSIVE GEOTÊXTIL NÃO-TECIDO 100% POLIÉSTER COM RESISTÊNCIA A TRAÇÃO LONGITUDINAL MÍNIMA DE 8 kN/m (BIDIM RT-08 OU SIMILAR) E BRITA |  |  | UN | 4.03
4.5.2 | C4662 | BARBACÃ C/ TUBO PVC ESGOTO 75 mm, INCLUSIVE GEOTÊXTIL NÃO-TECIDO 100% POLIÉSTER COM RESISTÊNCIA A TRAÇÃO LONGITUDINAL MÍNIMA DE 8 kN/m (BIDIM RT-08 OU SIMILAR) E BRITA |  |  | UN | 5.25
4.5.3 | C4663 | BARBACÃ C/ TUBO PVC ESGOTO 100 mm, INCLUSIVE GEOTÊXTIL NÃO-TECIDO 100% POLIÉSTER COM RESISTÊNCIA A TRAÇÃO LONGITUDINAL MÍNIMA DE 8 kN/m (BIDIM RT-08 OU SIMILAR) E BRITA |  |  | UN | 6.11
4.5.4 | C3141 | COLCHÃO DRENANTE DE AREIA ( S/TRANSP) |  |  | M3 | 11.61
4.5.5 | C3142 | COLCHÃO DRENANTE DE BRITA ( S/TRANSP) |  |  | M3 | 71.79
4.5.6 | C3076 | DRENO SUB-SUPERFICIAL C/ENCHIMENTO DE BRITA |  |  | M | 14.84
4.5.7 | C4660 | DRENO SUB-SUPERFICIAL C/ GEOTÊXTIL NÃO TECIDO 100% POLIÉSTER COM RESISTÊNCIA A TRAÇÃO LONGITUDINAL MÍNIMA DE 9 kN/m (BIDIM RT-09 OU SIMILAR) INCLUSIVE ENCHIMENTO DE BRITA |  |  | M | 28.92
4.5.8 | C3086 | EXTREMIDADE PARA DRENO SUB-SUPERFICIAL |  |  | UN | 148.35
4.5.9 | C4659 | GEOTEXTIL NÃO TECIDO 100% POLIÉSTER COM RESISTÊNCIA AO PUNCIONAMENTO CBR MÍNIMA DE 2 kN |  |  | M2 | 7.74
4.5.10 | C4650 | GEOTÊXTIL NÃO-TECIDO 100% POLIÉSTER COM RESISTÊNCIA AO PUNCIONAMENTO CBR MÍNIMA DE 5,5 kN (BIDIM RT-31 OU SIMILAR) PARA ÁREAS SUBMERSAS |  |  | M2 | 31.5
4.5.11 | C4651 | GEOTÊXTIL NÃO-TECIDO 100% POLIÉSTER COM RESISTÊNCIA A TRAÇÃO LONGITUDINAL MÍNIMA DE 7 kN/m (BIDIM RT-07 OU SIMILAR) |  |  | M2 | 6.45
4.5.12 | C4652 | GEOTÊXTIL NÃO-TECIDO 100% POLIÉSTER COM RESISTÊNCIA A TRAÇÃO LONGITUDINAL MÍNIMA DE 8 kN/m (BIDIM RT-08 OU SIMILAR) |  |  | M2 | 7.18
4.5.13 | C4653 | GEOTÊXTIL NÃO-TECIDO 100% POLIÉSTER COM RESISTÊNCIA A TRAÇÃO LONGITUDINAL MÍNIMA DE 9 kN/m (BIDIM RT-09 OU SIMILAR) |  |  | M2 | 8.1
4.5.14 | C4586 | GEOTÊXTIL NÃO-TECIDO 100% POLIÉSTER COM RESISTÊNCIA A TRAÇÃO LONGITUDINAL MÍNIMA DE 10 kN/m (BIDIM RT-10 OU SIMILAR) |  |  | M2 | 9.05
4.5.15 | C4654 | GEOTÊXTIL NÃO-TECIDO 100% POLIÉSTER COM RESISTÊNCIA A TRAÇÃO LONGITUDINAL MÍNIMA DE 14 kN/m (BIDIM RT-14 OU SIMILAR) |  |  | M2 | 12.26
4.5.16 | C4655 | GEOTÊXTIL NÃO-TECIDO 100% POLIÉSTER COM RESISTÊNCIA A TRAÇÃO LONGITUDINAL MÍNIMA DE 16 kN/m (BIDIM RT-16 OU SIMILAR) |  |  | M2 | 14.1
4.5.17 | C4656 | GEOTÊXTIL NÃO-TECIDO 100% POLIÉSTER COM RESISTÊNCIA A TRAÇÃO LONGITUDINAL MÍNIMA DE 21 kN/m (BIDIM RT-21 OU SIMILAR) |  |  | M2 | 17.54
4.5.18 | C4657 | GEOTÊXTIL NÃO-TECIDO 100% POLIÉSTER COM RESISTÊNCIA A TRAÇÃO LONGITUDINAL MÍNIMA DE 26 kN/m (BIDIM RT-26 OU SIMILAR) |  |  | M2 | 22.24
4.5.19 | C4658 | GEOTÊXTIL NÃO-TECIDO 100% POLIÉSTER COM RESISTÊNCIA A TRAÇÃO LONGITUDINAL MÍNIMA DE 31 kN/m (BIDIM RT-31 OU SIMILAR) |  |  | M2 | 26.31
4.5.20 | C4752 | MANTA GEOTEXTIL, TECIDA 100% POLIPROPILENO, RESISTÊNCIA A TRAÇÃO DE 55KN/M E DEFORMAÇÃO INFERIOR A 15% (FORNECIMENTO E ASSENTAMENTO) |  |  | M2 | 8.28
4.5.21 | C4753 | PEÇA EM MADEIRA MUIRACATIARA (2,50X5,00CM) PARA FIXAÇÃO DA MANTA GEOTEXTIL |  |  | M | 12.84
4.6 | DRENAGEM SUPERFICIAL |  |  |  |  | 16296.09
4.6.1 | C0365 | BANQUETA/ MEIO FIO DE CONCRETO MOLDADO NO LOCAL |  |  | M | 17.41
4.6.2 | C0367 | BANQUETA/ MEIO FIO DE CONCRETO PRÉ-MOLDADO (1,00x0,25x0,15m) |  |  | M | 26.93
4.6.3 | C0366 | BANQUETA/ MEIO FIO DE CONCRETO P/ VIAS URBANAS (1,00x0,35x0,15m) |  |  | M | 34.57
4.6.4 | C0368 | BANQUETA/ MEIO FIO DE TIJOLO MACIÇO |  |  | M | 19.67
4.6.5 | C3065 | DESCIDA D'ÁGUA DE CONCRETO ARMADO PADRÃO DERT |  |  | M | 119.13
4.6.6 | C3066 | DESCIDA D'ÁGUA DE CONCRETO ARMADO TIPO U |  |  | M | 117.84
4.6.7 | C3067 | DESCIDA D'AGUA EM CALHA PRÉ-MOLDADA DE CONCRETO D= 0,40m |  |  | M | 51.8
4.6.8 | C2727 | DRENAGEM COM CALHA PRÉ-MOLDADA DE CONCRETO D= 0,30m |  |  | M | 45.82
4.6.9 | C4583 | MEIO FIO CONJUGADO C/ SARJETA, EXTRUSADO COM CONCRETO FCK 20 MPa |  |  | M | 44.21
4.6.10 | C3097 | MEIO FIO DE PEDRA GRANÍTICA |  |  | M | 14.44
4.6.11 | C3449 | MEIO FIO PRÉ MOLDADO (0,07x0,30x1,00)m C/REJUNTAMENTO |  |  | M | 17.37
4.6.12 | C2018 | POÇO DE VISITA DE ALVENARIA P/ GALERIA DE ÁGUAS PLUVIAIS DIAM. = 1m E PROFUNDIDADE= 2m |  |  | UN | 3409.07
4.6.13 | C2019 | POÇO DE VISITA DE ALVENARIA P/ GALERIA DE ÁGUAS PLUVIAIS DIAM. = 1m E PROFUNDIDADE= 4m |  |  | UN | 4904.24
4.6.14 | C2020 | POÇO DE VISITA DE ALVENARIA P/ GALERIA DE ÁGUAS PLUVIAIS DIAM.= 1m E PROFUNDIDADE= 6m |  |  | UN | 6458.05
4.6.15 | C3110 | SAIDA D'AGUA C/ DISSIPADOR DE ENERGIA |  |  | UN | 169.78
4.6.16 | C3322 | SARJETA CONJUGADA COM BANQUETA EM CONCRETO SIMPLES |  |  | M | 59.08
4.6.17 | C3111 | SARJETA DE CONCRETO SIMPLES "U" C/H=0,35m/E=0,08m |  |  | M | 106.57
4.6.18 | C3112 | SARJETA DE CONCRETO SIMPLES C/L=1,00m/E=0,08m |  |  | M | 36.84
4.6.19 | C3113 | SARJETA DE CONCRETO SIMPLES C/L=1,20m/E=0,08m |  |  | M | 44.89
4.6.20 | C2310 | TAMPÃO DE FERRO FUNDIDO P/ POÇO DE VISITA DE DIAM-=1 M |  |  | UN | 598.36
5 | ARGAMASSAS |  |  |  |  | 21877.56
5.1 | PREPARAÇÃO DE MATERIAIS |  |  |  |  | 448.14
5.1.1 | C0115 | AREIA SECA MEIO PENEIRADA |  |  | M3 | 169.31
5.1.2 | C0116 | AREIA SECA PENEIRADA |  |  | M3 | 278.83
5.2 | ARGAMASSA DE CAL |  |  |  |  | 0
5.3 | ARGAMASSA DE CIMENTO |  |  |  |  | 18101.24
5.3.1 | C0117 | ARGAMASSA DE CIMENTO ARENOSO E AREIA S/PEN. TRAÇO 1:2:4 |  |  | M3 | 306.05
5.3.2 | C0129 | ARGAMASSA DE CIMENTO ARENOSO E AREIA S/PEN. TRAÇO 1:2:6 |  |  | M3 | 273.83
5.3.3 | C0133 | ARGAMASSA DE CIMENTO ARENOSO E AREIA S/PEN. TRAÇO1:2.5:3.5 |  |  | M3 | 304.95
5.3.4 | C0130 | ARGAMASSA DE CIMENTO ARENOSO E AREIA S/PEN. TRAÇO 1:3:3 |  |  | M3 | 303.89
5.3.5 | C0131 | ARGAMASSA DE CIMENTO ARENOSO E AREIA S/PEN. TRAÇO 1:3:5 |  |  | M3 | 272.2
5.3.6 | C0132 | ARGAMASSA DE CIMENTO ARENOSO E AREIA S/PEN. TRAÇO 1:3:7 |  |  | M3 | 254.91
5.3.7 | C0181 | ARGAMASSA DE CIMENTO ARENOSO E AREIA S/PEN. TRAÇO 1:3.5:2.5 |  |  | M3 | 302.82
5.3.8 | C0118 | ARGAMASSA DE CIMENTO ARENOSO E AREIA S/PEN. TRAÇO 1:4:2 |  |  | M3 | 301.73
5.3.9 | C0119 | ARGAMASSA DE CIMENTO ARENOSO E AREIA S/PEN. TRAÇO 1:4:4 |  |  | M3 | 270.56
5.3.10 | C0120 | ARGAMASSA DE CIMENTO ARENOSO E AREIA S/PEN. TRAÇO 1:4:6 |  |  | M3 | 253.57
5.3.11 | C0121 | ARGAMASSA DE CIMENTO ARENOSO E AREIA S/PEN. TRAÇO 1:4:8 |  |  | M3 | 240.33
5.3.12 | C0122 | ARGAMASSA DE CIMENTO ARENOSO E AREIA S/PEN. TRAÇO 1:5:3 |  |  | M3 | 268.92
5.3.13 | C0128 | ARGAMASSA DE CIMENTO ARENOSO E AREIA S/PEN. TRAÇO 1:5:5 |  |  | M3 | 252.23
5.3.14 | C0123 | ARGAMASSA DE CIMENTO ARENOSO E AREIA S/PEN. TRAÇO 1:5:7 |  |  | M3 | 239.19
5.3.15 | C0179 | ARGAMASSA DE CIMENTO ARENOSO E AREIA S/PEN. TRAÇO 1:6:2 |  |  | M3 | 267.28
5.3.16 | C0124 | ARGAMASSA DE CIMENTO ARENOSO E AREIA S/PEN. TRAÇO 1:6:4 |  |  | M3 | 250.88
5.3.17 | C0125 | ARGAMASSA DE CIMENTO ARENOSO E AREIA S/PEN. TRAÇO 1:6:6 |  |  | M3 | 238.06
5.3.18 | C0180 | ARGAMASSA DE CIMENTO ARENOSO E AREIA S/PEN. TRAÇO 1:7:3 |  |  | M3 | 249.54
5.3.19 | C0126 | ARGAMASSA DE CIMENTO ARENOSO E AREIA S/PEN. TRAÇO 1:7:5 |  |  | M3 | 236.93
5.3.20 | C0127 | ARGAMASSA DE CIMENTO ARENOSO E AREIA S/PEN. TRAÇO 1:8:4 |  |  | M3 | 235.79
5.3.21 | C0162 | ARGAMASSA DE CIMENTO BRANCO E PÓ DE MÁRMORE TRAÇO 1:3 |  |  | M3 | 744.76
5.3.22 | C0160 | ARGAMASSA DE CIMENTO E AREIA FINA PENEIRADA E ADITIVO AGLUTINANTE ORGANO-SINTÉTICO NO TRAÇO 1:8 |  |  | M3 | 219.28
5.3.23 | C0161 | ARGAMASSA DE CIMENTO E AREIA MEDIA PENEIRADA E ADITIVO AGLUTINANTE ORGANO-SINTÉTICO NO TRAÇO 1:8 |  |  | M3 | 231.71
5.3.24 | C0155 | ARGAMASSA DE CIMENTO E AREIA PENEIRADA C/ IMPERMEABILIZANTE TRAÇO 1:1.5 |  |  | M3 | 799.8
5.3.25 | C0154 | ARGAMASSA DE CIMENTO E AREIA PENEIRADA C/ IMPERMEABILIZANTE TRAÇO 1:4 |  |  | M3 | 664.58
5.3.26 | C0163 | ARGAMASSA DE CIMENTO E AREIA PEN. TRAÇO 1:2 |  |  | M3 | 642.45
5.3.27 | C0164 | ARGAMASSA DE CIMENTO E AREIA PEN. TRAÇO 1:3 |  |  | M3 | 595.08
5.3.28 | C0165 | ARGAMASSA DE CIMENTO E AREIA PEN. TRAÇO 1:4 |  |  | M3 | 534.58
5.3.29 | C4429 | ARGAMASSA DE CIMENTO E AREIA PEN. TRAÇO 1:5 |  |  | M3 | 498.08
5.3.30 | C4430 | ARGAMASSA DE CIMENTO E AREIA PEN. TRAÇO 1:6 |  |  | M3 | 473.58
5.3.31 | C3009 | ARGAMASSA DE CIMENTO E AREIA PEN. TRAÇO 1:7 |  |  | M3 | 456.08
5.3.32 | C0156 | ARGAMASSA DE CIMENTO E AREIA S/PEN. C/IMPERMEAB. TRAÇO 1:2 |  |  | M3 | 592.03
5.3.33 | C0157 | ARGAMASSA DE CIMENTO E AREIA S/PEN. C/IMPERMEAB. TRAÇO 1:3 |  |  | M3 | 520.2
5.3.34 | C0158 | ARGAMASSA DE CIMENTO E AREIA S/PEN. C/IMPERMEAB. TRAÇO 1:4 |  |  | M3 | 459.7
5.3.35 | C0159 | ARGAMASSA DE CIMENTO E AREIA S/PEN. C/IMPERMEAB. TRAÇO 1:5 |  |  | M3 | 423.2
5.3.36 | C0166 | ARGAMASSA DE CIMENTO E AREIA S/PEN. TRAÇO 1:1 |  |  | M3 | 582.22
5.3.37 | C0167 | ARGAMASSA DE CIMENTO E AREIA S/PEN. TRAÇO 1:1.5 |  |  | M3 | 511.09
5.3.38 | C0168 | ARGAMASSA DE CIMENTO E AREIA S/PEN. TRAÇO 1:2 |  |  | M3 | 462.03
5.3.39 | C0169 | ARGAMASSA DE CIMENTO E AREIA S/PEN. TRAÇO 1:2.5 |  |  | M3 | 426.08
5.3.40 | C0170 | ARGAMASSA DE CIMENTO E AREIA S/PEN. TRAÇO 1:3 |  |  | M3 | 390.2
5.3.41 | C0171 | ARGAMASSA DE CIMENTO E AREIA S/PEN. TRAÇO 1:4 |  |  | M3 | 329.7
5.3.42 | C0172 | ARGAMASSA DE CIMENTO E AREIA S/PEN. TRAÇO 1:5 |  |  | M3 | 293.2
5.3.43 | C0173 | ARGAMASSA DE CIMENTO E AREIA S/PEN. TRAÇO 1:6 |  |  | M3 | 268.7
5.3.44 | C0174 | ARGAMASSA DE CIMENTO E AREIA S/PEN. TRAÇO 1:7 |  |  | M3 | 251.2
5.3.45 | C3323 | ARGAMASSA DE CIMENTO E AREIA TRAÇO 1:3 COM AREIA PRODUZIDA |  |  | M3 | 342.45
5.3.46 | C3324 | ARGAMASSA DE CIMENTO E AREIA TRAÇO 1:4 COM AREIA PRODUZIDA |  |  | M3 | 281.95
5.3.47 | C0175 | ARGAMASSA DE CIMENTO E PEDRISCO TRAÇO 1:4 |  |  | M3 | 307.26
5.3.48 | C3554 | MUTIRÃO MISTO - ARGAMASSA DE CIMENTO E AREIA S/PEN. TRAÇO 1:3 |  |  | M3 | 298.94
5.3.49 | C3553 | MUTIRÃO MISTO - ARGAMASSA DE CIMENTO E AREIA S/PEN. TRAÇO 1:6 |  |  | M3 | 177.44
5.4 | ARGAMASSA MISTA |  |  |  |  | 3306.99
5.4.1 | C0185 | ARGAMASSA MISTA DE CAL EM PASTA E AREIA S/PEN. TRAÇO 1:4 C/100 KG DE CIMENTO |  |  | M3 | 383.5
5.4.2 | C0189 | ARGAMASSA MISTA DE CAL HIDR. E AREIA S/PEN. TRAÇO 1:3 C/100KG DE CIMENTO |  |  | M3 | 377.02
5.4.3 | C0192 | ARGAMASSA MISTA DE CAL HIDR. E AREIA S/PEN. TRAÇO 1:4 C/100KG DE CIMENTO |  |  | M3 | 331.88
5.4.4 | C0194 | ARGAMASSA MISTA DE CIMENTO CAL HIDR. E AREIA PEN. TRAÇO 1:2:8 |  |  | M3 | 577.67
5.4.5 | C0197 | ARGAMASSA MISTA DE CIMENTO CAL HIDR. E AREIA S/PEN. TRAÇO 1:1:4 |  |  | M3 | 464.38
5.4.6 | C0205 | ARGAMASSA MISTA DE CIMENTO CAL HIDR. E AREIA S/PEN. TRAÇO 1:2:8 |  |  | M3 | 372.88
5.4.7 | C0200 | ARGAMASSA MISTA DE CIMENTO CAL HIDR. E AREIA S/PEN. TRAÇO 1:2:9 |  |  | M3 | 348.08
5.4.8 | C1439 | GROUT CIMENTO, CAL HIDR., AREIA E PEDRISCO TRAÇO 1:0.1:3:2 |  |  | M3 | 451.59
5.5 | ARGAMASSA INDUSTRIALIZADA |  |  |  |  | 21.19
5.5.1 | C0210 | ARGAMASSA PRÉ-FABRICADA P/REBOCO |  |  | M2 | 4.55
5.5.2 | C0211 | ARGAMASSA PRÉ-FABRICADA P/REBOCO IMITAÇÃO TRAVERTINO |  |  | M2 | 4.55
5.5.3 | C0212 | ARGAMASSA PRÉ-FABRICADA P/REBOCO TIPO MASSA RASPADA |  |  | M2 | 11.49
5.5.4 | C1848 | PASTA DE CIMENTO COLANTE |  |  | KG | 0.61
6 | FUNDAÇÕES E ESTRUTURAS |  |  |  |  | 95700.09
6.1 | TUBULÕES A CÉU ABERTO |  |  |  |  | 9221.83
6.1.1 | C0825 | CONCRETAGEM DE BASE DE TUBULÃO À CÉU ABERTO |  |  | M3 | 939.03
6.1.2 | C0826 | CONCRETAGEM DE TUBULÃO (CAMISA/ENCHIM.) À CÉU ABERTO D=1,20m |  |  | M | 1492.02
6.1.3 | C0827 | CONCRETAGEM DE TUBULÃO (CAMISA/ENCHIM.) À CÉU ABERTO D=1,40m |  |  | M | 1808.39
6.1.4 | C0828 | CONCRETAGEM DE TUBULÃO (CAMISA/ENCHIM.) À CÉU ABERTO D=1,60m |  |  | M | 2138.9
6.1.5 | C2636 | TUBULÃO - CEU ABERTO - C/CONCRETO FCK 13.5 MPa |  |  | M3 | 374.5
6.1.6 | C2637 | TUBULÃO - CEU ABERTO - C/CONCRETO FCK 13.5 MPa C/RACHÃO |  |  | M3 | 335.77
6.1.7 | C2638 | TUBULÃO - CEU ABERTO - C/CONCRETO FCK 15 MPa |  |  | M3 | 380.07
6.1.8 | C2634 | TUBULAO - CEU ABERTO - C/CONCRETO FCK 15 MPa C/RACHÃO |  |  | M3 | 340.42
6.1.9 | C2639 | TUBULÃO - CEU ABERTO - C/CONCRETO FCK 18 MPa |  |  | M3 | 391.18
6.1.10 | C2635 | TUBULAO - CEU ABERTO - C/CONCRETO FCK 18 MPa C/RACHÃO |  |  | M3 | 349.2
6.1.11 | C2641 | TUBULÃO - CEU ABERTO - C/CONCRETO USINADO FCK 15 MPa |  |  | M3 | 328.53
6.1.12 | C2642 | TUBULÃO - CEU ABERTO - C/CONCRETO USINADO FCK 20 MPa |  |  | M3 | 343.83
6.2 | TUBULÕES A AR COMPRIMIDO |  |  |  |  | 17056.39
6.2.1 | C3148 | CONCRETAGEM DE BASES TUBULÃO AR COMPRIMIDO ATE 12m |  |  | M3 | 1178.95
6.2.2 | C3147 | CONCRETAGEM DE BASES TUBULÃO AR COMPRIMIDO 12/18m |  |  | M3 | 1224.13
6.2.3 | C3149 | CONCRETAGEM DE TUBULÃO (CAMISA/ENCHIM.) AR COMP. D=1,20m ATÉ 12m |  |  | M | 1749.73
6.2.4 | C3150 | CONCRETAGEM DE TUBULÃO (CAMISA/ENCHIM.) AR COMP. D=1,20m DE 12/18m |  |  | M | 1793.17
6.2.5 | C3151 | CONCRETAGEM DE TUBULÃO (CAMISA/ENCHIM.) AR COMP. D=1,40m ATÉ 12m |  |  | M | 2120.99
6.2.6 | C3152 | CONCRETAGEM DE TUBULÃO (CAMISA/ENCHIM.) AR COMP. D=1,40m DE 12/18m |  |  | M | 2183.19
6.2.7 | C3153 | CONCRETAGEM DE TUBULÃO (CAMISA/ENCHIM.) AR COMP. D=1,60m ATÉ 12m |  |  | M | 2482.3
6.2.8 | C3154 | CONCRETAGEM DE TUBULÃO (CAMISA/ENCHIM.) AR COMP. D=1,60m DE 12/18m |  |  | M | 2608.11
6.2.9 | C0963 | CRAVAÇÃO DE CAMISA METÁLICA INCLUSIVE ESCAVAÇÃO MECÂNICA |  |  | M | 1023.79
6.2.10 | C2643 | TUBULÃO SOB AR COMPRIMIDO - C/CONCRETO FCK 15 MPa |  |  | M3 | 692.03
6.3 | ESTACAS |  |  |  |  | 2911.59
6.3.1 | C0938 | CORTE PERFIL METÁLICO ' I ' DE 10"X4"X5/8" P/EMPREITADA |  |  | UN | 29.16
6.3.2 | C0939 | CORTE PERFIL METÁLICO ' I ' DE 12"X5"X1/4" P/EMPREITADA |  |  | UN | 34.98
6.3.3 | C0936 | CORTE PERFIL METÁLICO DUPLO I DE 10"X4"X5/8" P/EMPREITADA |  |  | UN | 53.29
6.3.4 | C0937 | CORTE PERFIL METÁLICO DUPLO ' I ' DE 12"X5"X1/4" P/EMPREITADA |  |  | UN | 63.7
6.3.5 | C1292 | ESTACA DE MADEIRA CONDIÇÕES FAVORÁVEIS D= 22cm P/6 A 8T |  |  | M | 50.21
6.3.6 | C1293 | ESTACA DE MADEIRA CONDIÇÕES FAVORÁVEIS D= 25cm P/8 A 10T |  |  | M | 55.23
6.3.7 | C1290 | ESTACA DE MADEIRA CONDIÇÕES POUCO FAVORÁVEIS D= 22cm P/6 A 8T |  |  | M | 65.02
6.3.8 | C1291 | ESTACA DE MADEIRA CONDIÇÕES POUCO FAVORÁVEIS D= 25cm P/8 A 10T |  |  | M | 70.04
6.3.9 | C4690 | ESTACA RAIZ DIÂMETRO 160mm - ATÉ 30 Tf |  |  | M | 133.88
6.3.10 | C4691 | ESTACA RAIZ DIÂMETRO 200mm - ATÉ 40 Tf |  |  | M | 169.69
6.3.11 | C4692 | ESTACA RAIZ DIÂMETRO 250mm - ATÉ 60 Tf |  |  | M | 214.67
6.3.12 | C4693 | ESTACA RAIZ DIÂMETRO 310mm - ATÉ 90 Tf |  |  | M | 253.66
6.3.13 | C4697 | ESTACA RAIZ DIÂMETRO 350mm - ATÉ 110 Tf |  |  | M | 287.03
6.3.14 | C4694 | ESTACA RAIZ DIÂMETRO 410mm - ATÉ 125 Tf |  |  | M | 366.89
6.3.15 | C4695 | ESTACA RAIZ DIÂMETRO 450mm - ATÉ 145 Tf |  |  | M | 417.54
6.3.16 | C4696 | ESTACA RAIZ DIÂMETRO 450mm - ATÉ 169 Tf |  |  | M | 436.6
6.3.17 | C4698 | PERFIL METÁLICO "I" OU "H" COM CRAVAÇÃO EMPREITADA |  |  | KG | 7.54
6.3.18 | C4699 | SOLDA DE TOPO EM PERFIL "I" OU "H" |  |  | UN | 178.35
6.3.19 | C2282 | SOLDA LONGITUDINAL EM PERFIL METÁLICO P/EMPREITADA |  |  | M | 24.1
6.4 | EMBASAMENTOS E BALDRAMES |  |  |  |  | 2285.72
6.4.1 | C0054 | ALVENARIA DE EMBASAMENTO DE PEDRA ARGAMASSADA |  |  | M3 | 284.36
6.4.2 | C0055 | ALVENARIA DE EMBASAMENTO DE TIJOLO COMUM, C/ARGAMASSA MISTA C/ CAL HIDRATADA |  |  | M3 | 459.92
6.4.3 | C0056 | ALVENARIA DE EMBASAMENTO DE TIJOLO FURADO, C/ ARGAMASSA MISTA C/ CAL HIDRATADA (1:2:8) |  |  | M3 | 345.99
6.4.4 | C4592 | ALVENARIA DE EMBASAMENTO EM TIJOLO CERÂMICO FURADO C/ ARGAMASSA CIMENTO E AREIA 1:4 |  |  | M3 | 396.02
6.4.5 | C0089 | ANEL DE IMPERMEABILIZAÇÃO C/ARMAÇÃO EM FERRO |  |  | M3 | 469.16
6.4.6 | C0471 | BROCA D= 20cm COM CONCRETO FCK=13.5MPa, MAIS VIGA BALDRAME 20X20cm E UMA FIADA DE BLOCO DE CONCRETO 14X19X39cm |  |  | M | 68.24
6.4.7 | C3604 | MUTIRÃO MISTO - ALVENARIA DE EMBASAMENTO C/TIJ. FURADO, C/ ARG. MISTA C/CAL HIDRATADA |  |  | M3 | 262.03
6.5 | FORMAS |  |  |  |  | 4053.42
6.5.1 | C4713 | CONFECÇÃO DE FORMA ACRÍLICA 5MM P/ LOGOMARCAS EM PREMOLDADOS DE CONCRETO (ABRIGO PARADA DE ÔNIBUS), PARA UTIL. 40 X |  |  | M2 | 633.41
6.5.2 | C4710 | CONFECÇÃO DE FORMA METÁLICA P/ PEÇAS PREMOLDADAS DE CONCRETO (ABRIGO PARADA DE ÔNIBUS), PARA UTIL. 15 X |  |  | M2 | 540.95
6.5.3 | C2822 | FORMA CURVA CHAPA COMPENSADA PLASTIFICADA, ESP.= 12mm |  |  | M2 | 153.47
6.5.4 | C3990 | FORMA CURVA CHAPA COMPENSADA PLASTIFICADA, ESP.= 18mm |  |  | M2 | 157.54
6.5.5 | C2823 | FORMA CURVA CHAPA COMPENSADA RESINADA, ESP.= 6mm |  |  | M2 | 134.4
6.5.6 | C2824 | FORMA CURVA CHAPA COMPENSADA RESINADA, ESP.= 10mm |  |  | M2 | 136.51
6.5.7 | C2825 | FORMA CURVA CHAPA COMPENSADA RESINADA, ESP.= 12mm |  |  | M2 | 138.09
6.5.8 | C3981 | FORMA DE PAPELÃO RESINADO TIPO ESTRUTUBOS D=1,20 M (FORNECIMENTO/MONTAGEM/DESMONTAGEM) |  |  | M | 156.75
6.5.9 | C1400 | FORMA DE TÁBUAS DE 1" DE 3A. P/FUNDAÇÕES UTIL. 5 X |  |  | M2 | 43.72
6.5.10 | C1401 | FORMA DE TÁBUAS DE 1" DE 3A. P/SUPERESTRUTURA - UTIL. 2 X |  |  | M2 | 108.08
6.5.11 | C3984 | FORMA INTERNA E EXTERNA PARA ESTACAS DE CONCRETO |  |  | M2 | 27.62
6.5.12 | C4158 | FORMA METÁLICA P/ PILAR |  |  | M2 | 124.22
6.5.13 | C4282 | FORMA P/ CONCRETO "IN LOCO" (APLICAÇÃO) |  |  | M2 | 63.57
6.5.14 | C4281 | FORMA P/ CONCRETO "IN LOCO" (FABRICAÇÃO) |  |  | M2 | 168.55
6.5.15 | C1404 | FORMA P/ PEÇAS PRÉ-MOLDADAS DE CONCRETO PROTENDIDO, REVESTIDAS C/CHAPA METÁLICA, UTIL. (10 A 15 X) |  |  | M2 | 448.73
6.5.16 | C1403 | FORMA P/ PEÇAS PRÉ-MOLDADAS DE CONCRETO PROTENDIDO, REVESTIDAS C/CHAPA COMPENSADA PLASTIFICADA (12X) |  |  | M2 | 401.88
6.5.17 | C4301 | FORMA PARA CONCRETO "IN LOCO", INCLUSIVE DESFORMA |  |  | M2 | 103.27
6.5.18 | C4302 | FORMA PARA CONCRETO PRÉ-MOLDADO, INCLUSIVE DESFORMA |  |  | M2 | 35.31
6.5.19 | C1399 | FORMA PLANA CHAPA COMPENSADA PLASTIFICADA, ESP.= 12mm UTIL. 5X |  |  | M2 | 74.33
6.5.20 | C3991 | FORMA PLANA CHAPA COMPENSADA PLASTIFICADA, ESP.= 18mm UTIL. 5X |  |  | M2 | 76.97
6.5.21 | C1402 | FORMA PLANA CHAPA COMPENSADA RESINADA, ESP.= 10mm P/GALERIA E BUEIROS CAPEADOS |  |  | M2 | 40.42
6.5.22 | C2827 | FORMA PLANA CHAPA COMPENSADA RESINADA, ESP.= 10mm UTIL. 3X |  |  | M2 | 87.59
6.5.23 | C1405 | FORMA PLANA CHAPA COMPENSADA RESINADA, ESP.= 12mm UTIL. 3 X |  |  | M2 | 89.94
6.5.24 | C4711 | MONTAGEM DE FORMA METÁLICA P/ CONCRETO PREMOLDADO (ABRIGO PARADA DE ÔNIBUS), INCL. DESFORMA |  |  | M2 | 46.16
6.5.25 | C1799 | MONTAGEM, DESMONTAGEM E REPAROS EM FORMAS P/PRE-MOLDADOS |  |  | M2 | 47.87
6.5.26 | C4759 | MONTAGEM E DESMONTAGEM DAS FORMAS/ESCORAMENTOS ESPECIAIS P/ LAJE NERVURADA INCLUSIVE DESMOLDANTE |  |  | M2 | 14.08
6.6 | ARMADURAS |  |  |  |  | 8955.68
6.6.1 | C3331 | ANCORAGEM ATIVA PARA CABO COM 1 CORDOALHA DE 12,7mm |  |  | UN | 62.94
6.6.2 | C3332 | ANCORAGEM ATIVA PARA CABO COM 2 CORDOALHA DE 12,7mm |  |  | UN | 108.47
6.6.3 | C3333 | ANCORAGEM ATIVA PARA CABO COM 4 CORDOALHA DE 12,7mm |  |  | UN | 185.35
6.6.4 | C3334 | ANCORAGEM ATIVA PARA CABO COM 6 CORDOALHA DE 12,7mm |  |  | UN | 277.93
6.6.5 | C3335 | ANCORAGEM ATIVA PARA CABO COM 7 CORDOALHA DE 12,7mm |  |  | UN | 321.28
6.6.6 | C3336 | ANCORAGEM ATIVA PARA CABO COM 12 CORDOALHA DE 12,7mm |  |  | UN | 539.24
6.6.7 | C3337 | ANCORAGEM PASSIVA PARA CABO COM 1 CORDOALHA DE 12,7mm |  |  | UN | 32.62
6.6.8 | C3338 | ANCORAGEM PASSIVA PARA CABO COM 2 CORDOALHA DE 12,7mm |  |  | UN | 53.56
6.6.9 | C3339 | ANCORAGEM PASSIVA PARA CABO COM 4 CORDOALHA DE 12,7mm |  |  | UN | 91.84
6.6.10 | C3340 | ANCORAGEM PASSIVA PARA CABO COM 6 CORDOALHA DE 12,7mm |  |  | UN | 121.64
6.6.11 | C3341 | ANCORAGEM PASSIVA PARA CABO COM 7 CORDOALHA DE 12,7mm |  |  | UN | 156.27
6.6.12 | C3342 | ANCORAGEM PASSIVA PARA CABO COM 12 CORDOALHA DE 12,7mm |  |  | UN | 206.23
6.6.13 | C4132 | ARMADURA P/ ESTACAS PRÉ-MOLDADAS DE CONCRETO (APLICAÇÃO) |  |  | T | 794.5
6.6.14 | C0213 | ARMADURA CA-25 GROSSA D= 12,5 A 25,0mm |  |  | KG | 7.56
6.6.15 | C0214 | ARMADURA CA-25 MÉDIA D= 6,3 A 10,0mm |  |  | KG | 6.99
6.6.16 | C0215 | ARMADURA CA-50A GROSSA D= 12,5 A 25,0mm |  |  | KG | 7.25
6.6.17 | C0216 | ARMADURA CA-50A MÉDIA D= 6,3 A 10,0mm |  |  | KG | 6.67
6.6.18 | C0217 | ARMADURA CA-60 FINA D=3,40 A 6,40mm |  |  | KG | 6.64
6.6.19 | C0218 | ARMADURA CA-60 MÉDIA D= 6,4 A 9,5mm |  |  | KG | 6.88
6.6.20 | C4151 | ARMADURA DE AÇO CA 50/60 |  |  | KG | 7.21
6.6.21 | C3985 | ARMADURA DE CORDOALHA CP-190RB |  |  | KG | 14.32
6.6.22 | C0219 | ARMADURA DE TELA DE AÇO |  |  | M2 | 12.22
6.6.23 | C0220 | ARMADURA EM TELA SOLDADA DE AÇO CA-60B |  |  | KG | 12.15
6.6.24 | C4071 | ARMADURA EM TELA SOLDÁVEL Q-92 |  |  | M2 | 8.6
6.6.25 | C4131 | ARMADURA P/ ESTACAS PRÉ-MOLDADAS DE CONCRETO (FABRICAÇÃO) |  |  | T | 5812.29
6.6.26 | C3344 | CONFECÇÃO E COLOCAÇÃO DE CABO COM 1 CORDOALHA DE D=12,7mm COM BAINHA |  |  | KG | 20.81
6.6.27 | C3325 | CONFECÇÃO E COLOCAÇÃO DE CABO COM 2 CORDOALHA DE D=12,7mm COM BAINHA |  |  | KG | 14.57
6.6.28 | C3326 | CONFECÇÃO E COLOCAÇÃO DE CABO COM 4 CORDOALHA DE D=12,7mm COM BAINHA |  |  | KG | 12.2
6.6.29 | C3327 | CONFECÇAO E COLOCAÇAO DE CABO COM 6 CORDOALHA DE D=12,7mm COM BAINHA |  |  | KG | 11.66
6.6.30 | C3328 | CONFECÇÃO E COLOCAÇÃO DE CABO COM 7 CORDOALHAS DE D=12,7mm COM BAINHA |  |  | KG | 11.21
6.6.31 | C3329 | CONFECÇÃO E COLOCAÇÃO DE CABO COM 12 CORDOALHAS DE D=12,7mm COM BAINHA |  |  | KG | 10.42
6.6.32 | C3343 | PROTENSÃO E INJEÇÃO EM CABO COM CORDOALHA DE 12,7mm |  |  | KG | 7.59
6.6.33 | C3330 | PURGADOR PARA ANCORAGEM |  |  | UN | 6.62
6.7 | CONCRETOS |  |  |  |  | 25193.99
6.7.1 | C0006 | ACABAMENTO DE SUPERFÍCIES C/DESEMPENADEIRA MECÂNICA |  |  | M2 | 0.11
6.7.2 | C0028 | ADENSAMENTO/REGULARIZAÇÃO SUP.CONCRETO RÉGUA DUPLA L=3 A 6m |  |  | M2 | 3.16
6.7.3 | C0027 | ADENSAMENTO/REGULARIZAÇÃO SUPERFICIAL DE CONCRETO C/RÉGUA SIMPLES L= 3m |  |  | M2 | 2.41
6.7.4 | C0034 | ADIÇÃO DE IMPERMEABILIZANTE PARA CONCRETO ESTRUTURAL |  |  | M3 | 60.19
6.7.5 | C0461 | BOMBEAMENTO DE CONCRETO |  |  | M3 | 41
6.7.6 | C0829 | CONCRETO CICLÓPICO FCK 10 MPa COM AGREGADO PRODUZIDO (S/TRANSP) |  |  | M3 | 307.53
6.7.7 | C0830 | CONCRETO CICLÓPICO FCK 15 MPa COM AGREGADO ADQUIRIDO |  |  | M3 | 361.63
6.7.8 | C4134 | CONCRETO DE ALTO DESEMPENHO FCK > 50 MPa / EXECUTADO EM CENTRAL DOSADORA |  |  | M3 | 464.26
6.7.9 | C4438 | CONCRETO FCK > 30 MPa SUBMERSO C/ PLATAFORMAS, INCLUSIVE LANÇAMENTO, CURA E TRANSPORTE |  |  | M3 | 605.16
6.7.10 | C0834 | CONCRETO GROUT (ARGAMASSA AUTONIVELANTE), LANÇAMENTO E CURA |  |  | M3 | 5936
6.7.11 | C0833 | CONCRETO GROUT C/ATÉ 50% DE PEDRISCO EM PESO, LANÇAMENTO E CURA |  |  | M3 | 4446
6.7.12 | C4291 | CONCRETO MOLDADO "IN LOCO" FCK ACIMA DE 10 MPa, INCLUSIVE LANÇAMENTO E CURA |  |  | M3 | 504.99
6.7.13 | C4292 | CONCRETO MOLDADO "IN LOCO" FCK ACIMA DE 50 MPa, INCLUSIVE LANÇAMENTO E CURA |  |  | M3 | 746.84
6.7.14 | C0836 | CONCRETO NÃO ESTRUTURAL PREPARO MANUAL |  |  | M3 | 291.13
6.7.15 | C3268 | CONCRETO P/VIBR., FCK=10MPa COM AGREGADO PRODUZIDO (S/TRANSP.) |  |  | M3 | 260.45
6.7.16 | C3269 | CONCRETO P/VIBR., FCK=13,5MPa COM AGREGADO PRODUZIDO (S/TRANSP.) |  |  | M3 | 274.29
6.7.17 | C3270 | CONCRETO P/VIBR., FCK=15MPa COM AGREGADO PRODUZIDO (S/ TRANSP.) |  |  | M3 | 280.22
6.7.18 | C3271 | CONCRETO P/VIBR., FCK=18MPA COM AGREGADO PRODUZIDO (S/ TRANSP.) |  |  | M3 | 293.09
6.7.19 | C3272 | CONCRETO P/VIBR., FCK=20MPa COM AGREGADO PRODUZIDO (S/TRANSP.) |  |  | M3 | 300.99
6.7.20 | C3273 | CONCRETO P/VIBR., FCK=25MPa COM AGREGADO PRODUZIDO (S/TRANSP.) |  |  | M3 | 307.59
6.7.21 | C3274 | CONCRETO P/VIBR., FCK=30MPa COM AGREGADO PRODUZIDO (S/TRANSP.) |  |  | M3 | 331.51
6.7.22 | C3275 | CONCRETO P/VIBR., FCK=35MPa COM AGREGADO PRODUZIDO (S/TRANSP.) |  |  | M3 | 356.55
6.7.23 | C3276 | CONCRETO P/VIBR., FCK=40MPa COM AGREGADO PRODUZIDO (S/TRANSP.) |  |  | M3 | 385.73
6.7.24 | C0838 | CONCRETO P/VIBR., FCK 10 MPa COM AGREGADO ADQUIRIDO |  |  | M3 | 291.24
6.7.25 | C0839 | CONCRETO P/VIBR., FCK 13.5 MPa COM AGREGADO ADQUIRIDO |  |  | M3 | 304.2
6.7.26 | C0840 | CONCRETO P/VIBR., FCK 15 MPa COM AGREGADO ADQUIRIDO |  |  | M3 | 309.75
6.7.27 | C0841 | CONCRETO P/VIBR., FCK 18 MPa COM AGREGADO ADQUIRIDO |  |  | M3 | 321.81
6.7.28 | C0842 | CONCRETO P/VIBR., FCK 20 MPa COM AGREGADO ADQUIRIDO |  |  | M3 | 329.16
6.7.29 | C0843 | CONCRETO P/VIBR., FCK 25 MPa COM AGREGADO ADQUIRIDO |  |  | M3 | 331.8
6.7.30 | C0844 | CONCRETO P/VIBR., FCK 30 MPa COM AGREGADO ADQUIRIDO |  |  | M3 | 358.16
6.7.31 | C0845 | CONCRETO P/VIBR., FCK 35 MPa COM AGREGADO ADQUIRIDO |  |  | M3 | 377.61
6.7.32 | C0846 | CONCRETO P/VIBR., FCK 40 MPa COM AGREGADO ADQUIRIDO |  |  | M3 | 404.91
6.7.33 | C3731 | CONCRETO P/VIBR., FCK 50MPa COM AGREGADO ADQUIRIDO |  |  | M3 | 569.94
6.7.34 | C0847 | CONCRETO PRE-MISTURADO FCK=10 MPa |  |  | M3 | 240.72
6.7.35 | C0848 | CONCRETO PRE-MISTURADO FCK 15 MPa |  |  | M3 | 246.84
6.7.36 | C0849 | CONCRETO PRE-MISTURADO FCK 20 MPa |  |  | M3 | 262.14
6.7.37 | C0850 | CONCRETO PRE-MISTURADO FCK 25 MPa |  |  | M3 | 270.3
6.7.38 | C0851 | CONCRETO PRE-MISTURADO FCK 30 MPa |  |  | M3 | 283.56
6.7.39 | C0852 | CONCRETO PRE-MISTURADO FCK 35 MPa |  |  | M3 | 295.46
6.7.40 | C4169 | CONCRETO PRE-MISTURADO FCK 50 MPa |  |  | M3 | 454.41
6.7.41 | C0853 | CONCRETO PRE-MISTURADO FCK 40 MPa |  |  | M3 | 324.7
6.7.42 | C4170 | CONCRETO PRE-MISTURADO FCK 50 MPa - ALTO DESEMPENHO |  |  | M3 | 515.69
6.7.43 | C4293 | CONCRETO PRÉ-MOLDADO FCK ACIMA DE 50 MPa INCLUSIVE LANÇAMENTO, CURA E TRANSPORTE |  |  | M3 | 539.92
6.7.44 | C4768 | CONTROLE TECNOLÓGICO DE CONCRETO C/ ROMPIMENTO DE CORPO-DE-PROVA À COMPRESSÃO |  |  | UN | 91.73
6.7.45 | C4303 | INJEÇÃO DE CONCRETO SUBMERSO C/ PLATAFORMAS |  |  | M3 | 1012.72
6.7.46 | C4135 | LANÇAMENTO DE CONCRETO EM PRÉ-MOLDADO |  |  | M3 | 24.9
6.7.47 | C1603 | LANÇAMENTO E APLICAÇÃO DE CONCRETO C/ ELEVAÇÃO |  |  | M3 | 140.33
6.7.48 | C1604 | LANÇAMENTO E APLICAÇÃO DE CONCRETO S/ ELEVAÇÃO |  |  | M3 | 81.69
6.7.49 | C3531 | MUTIRÃO MISTO - CONCRETO P/VIBR., FCK 13.5 MPa COM AGREGADO ADQUIRIDO |  |  | M3 | 249.45
6.8 | ELEMENTOS DE CONCRETO PRÉ FABRICADO |  |  |  |  | 17320.48
6.8.1 | C3250 | CONFECÇÃO DE BANQUETA / MEIO FIO PRÉ-MOLDADA DE CONCRETO (1,00 x 0,25 x 0,15 m) |  |  | M | 17.49
6.8.2 | C3251 | CONFECÇÃO DE BANQUETA / MEIO FIO PRÉ-MOLDADA DE CONCRETO PARA VIAS URBANAS (1,00 x 0,35 x 0,15m) |  |  | M | 25.28
6.8.3 | C3606 | CONFECÇÃO E MONTAGEM DE ABÓBADAS PRÉ-MOLDADAS DE CONCRETO P/TERMINAL RODOVIARIO TIPO "A" |  |  | M | 1371.01
6.8.4 | C3609 | CONFECÇÃO E MONTAGEM DE PILAR PRÉ-MOLDADO DE CONCRETO P/TERMINAL RODOVIARIO TIPO "A" |  |  | UN | 1873.95
6.8.5 | C3607 | CONFECÇÃO E MONTAGEM DE PÓRTICO INDICATIVO PRÉ-MOLDADO DE CONCRETO P/TERMINAL RODOVIÁRIO |  |  | UN | 8440.15
6.8.6 | C3608 | CONFECÇÃO E MONTAGEM DE SAPATA PRÉ-MOLDADA DE CONCRETO P/TERMINAL RODOVIÁRIO TIPO "A" |  |  | M | 1235.76
6.8.7 | C3610 | CONFECÇÃO E MONTAGEM DE VIGA CALHA PRÉ-MOLDADA DE CONCRETO P/TERMINAL RODOVIÁRIO TIPO "A" |  |  | M | 513.41
6.8.8 | C3284 | ESTACAS DE CONCRETO ARMADO (2,20 x 0,10 x 0,10 M) P/ CERCAS |  |  | UN | 21.78
6.8.9 | C4449 | LAJE PRÉ-FABRICADA P/ FÔRRO - VÃO ATÉ 2 m |  |  | M2 | 69.54
6.8.10 | C4418 | LAJE PRÉ-FABRICADA P/ FÔRRO - VÃO DE 2,01 A 3 m |  |  | M2 | 77.6
6.8.11 | C4419 | LAJE PRÉ-FABRICADA P/ FÔRRO - VÃO DE 3,01 A 4 m |  |  | M2 | 80.1
6.8.12 | C4420 | LAJE PRÉ-FABRICADA P/ FÔRRO - VÃO ACIMA DE 4,01 m |  |  | M2 | 82.56
6.8.13 | C4448 | LAJE PRÉ-FABRICADA P/ PISO - VÃO ATÉ 2 m |  |  | M2 | 71.74
6.8.14 | C4415 | LAJE PRÉ-FABRICADA P/ PISO - VÃO DE 2,01 A 3 m |  |  | M2 | 80.33
6.8.15 | C4416 | LAJE PRÉ-FABRICADA P/ PISO - VÃO DE 3,01 A 4 m |  |  | M2 | 80.6
6.8.16 | C4417 | LAJE PRÉ-FABRICADA P/ PISO - VÃO ACIMA DE 4,01 m |  |  | M2 | 84.1
6.8.17 | C4455 | LAJE PRÉ-FABRICADA TRELIÇADA P/ FÔRRO - VÃO ATÉ 2,80 m |  |  | M2 | 87.1
6.8.18 | C4456 | LAJE PRÉ-FABRICADA TRELIÇADA P/ FÔRRO - VÃO DE 2,81 A 3,80 m |  |  | M2 | 89.1
6.8.19 | C4457 | LAJE PRÉ-FABRICADA TRELIÇADA P/ FÔRRO - VÃO DE 3,81 A 4,80 m |  |  | M2 | 93.03
6.8.20 | C4458 | LAJE PRÉ-FABRICADA TRELIÇADA P/ FÔRRO - VÃO ACIMA DE 4,81 m |  |  | M2 | 104.75
6.8.21 | C4450 | LAJE PRÉ-FABRICADA TRELIÇADA P/ PISO - VÃO ATÉ 1,80 m |  |  | M2 | 84.04
6.8.22 | C4451 | LAJE PRÉ-FABRICADA TRELIÇADA P/ PISO - VÃO DE 1,81 A 2,80 m |  |  | M2 | 92.8
6.8.23 | C4452 | LAJE PRÉ-FABRICADA TRELIÇADA P/ PISO - VÃO DE 2,81 A 3,80 m |  |  | M2 | 97
6.8.24 | C4453 | LAJE PRÉ-FABRICADA TRELIÇADA P/ PISO - VÃO DE 3,81 A 4,80 m |  |  | M2 | 98.43
6.8.25 | C4454 | LAJE PRÉ-FABRICADA TRELIÇADA P/ PISO - VÃO ACIMA DE 4,81 m |  |  | M2 | 109.38
6.8.26 | C2881 | MONTAGEM DE ANEL PRÉ-MOLDADO D=0,60m, h=0,50m |  |  | UN | 5.34
6.8.27 | C3459 | MONTAGEM DE ANEL PRÉ-MOLDADO D=1,00m h=0,50m |  |  | UN | 14.87
6.8.28 | C4598 | MONTAGEM DE ANEL PREMOLDADO D=1,20m h=0,50m MSD FUNASA TIPO 10 (MATERIAL E EXECUÇÃO) |  |  | UN | 20.07
6.8.29 | C3460 | MONTAGEM DE ANEL PRÉ-MOLDADO D=1,50m h=0,50m |  |  | UN | 26.76
6.8.30 | C2882 | MONTAGEM DE ANEL PRÉ-MOLDADO P/DECANTO DIGESTOR/FILTRO ANAERÓBIO |  |  | UN | 38.38
6.8.31 | C2883 | MONTAGEM DE CALHA VERTEDOURA PRÉ-MOLDADA P/FILTRO ANAERÓBIO |  |  | UN | 19.33
6.8.32 | C2884 | MONTAGEM DE CÂMARA DE DECANTAÇÃO PRÉ-MOLDADA |  |  | UN | 219.74
6.8.33 | C2885 | MONTAGEM DE TAMPA DE FECHAMENTO/LAJE DE FUNDO P/ANEL D=600MM |  |  | UN | 3.11
6.8.34 | C2886 | MONTAGEM DE TAMPA PRÉ-MOLDADA P/DECANTO/FILTRO/FUNDO FALSO |  |  | UN | 31.95
6.8.35 | C3289 | MOURÃO DE CONCRETO (2,20 x 0,15 x 0,15 M) |  |  | UN | 47.62
6.8.36 | C1838 | PAINEL PROTENDIDO P/PISOS/PAREDES DE VEDAÇÃO ESP.=10cm |  |  | M2 | 151.74
6.8.37 | C1839 | PAINEL PROTENDIDO P/PISOS/PAREDES DE VEDAÇÃO ESP.=15cm |  |  | M2 | 186.27
6.8.38 | C1840 | PAINEL PROTENDIDO P/PISOS/PAREDES DE VEDAÇÃO ESP.=20cm |  |  | M2 | 227
6.8.39 | C1841 | PAINEL PROTENDIDO P/PISOS/PAREDES DE VEDAÇÃO ESP.=25cm |  |  | M2 | 231.59
6.8.40 | C1842 | PAINEL-COBERTURA DE CONCRETO CELULAR AUTOCLAVADO ARMADO, C/ DIMENSÕES 7,5X40X280cm |  |  | M2 | 66.61
6.8.41 | C1843 | PAINEL-LAJE DE CONCRETO CELULAR AUTOCLAVADO, C/ DIMENSÕES 10X40X280cm |  |  | M2 | 76.89
6.8.42 | C1899 | PEÇAS PRÉ- MOLDADAS (PM) DE CONCRETO, ESP.= 3cm |  |  | M2 | 233.55
6.8.43 | C1900 | PEÇAS PRÉ- MOLDADAS (PM) DE CONCRETO, ESP.= 4cm |  |  | M2 | 241.31
6.8.44 | C1901 | PEÇAS PRÉ- MOLDADAS (PM) DE CONCRETO, ESP.= 5cm |  |  | M2 | 245.06
6.8.45 | C1886 | PÉRGOLAS PRÉ-MOLDADAS (PM) DE CONCRETO, ESP.= 5cm |  |  | M2 | 252.28
6.9 | JUNTA DE DILATAÇÃO |  |  |  |  | 1509.88
6.9.1 | C1418 | FUNGENBAND P/ JUNTAS DE DILATAÇÃO |  |  | M | 85.43
6.9.2 | C4073 | JUNTA ASFÁLTICA NAS PLACAS DOS TALUDES DAS LAGOAS (SEÇÃO 1,5 x 3,0 cm) |  |  | M | 6.04
6.9.3 | C3732 | JUNTA DE DILATAÇÃO À BASE DE MASTIQUE (1.00 x 1.00cm) |  |  | M | 33.7
6.9.4 | C3993 | JUNTA DE MOVIMENTAÇÃO TIPO JEENE |  |  | M | 603.96
6.9.5 | C4209 | JUNTA DILATAÇÃO COM CORDA DE SISAL E ASFALTO OXIDADO (SEÇÃO 1,5 x 3 cm) |  |  | M | 8.75
6.9.6 | C4305 | JUNTA JEENE JJ 5070 VV |  |  | M | 603.96
6.9.7 | C3090 | JUNTA TRAFLEX-TR-CS DA MAPEL OU SIMILAR |  |  | M | 81.32
6.9.8 | C4571 | MASTIQUE BETUMINOSO MODIFICADO COM POLIURETANO, TIXOTRÓPICO, BICOMPONENTE PARA JUNTA DE DILATAÇÃO |  |  | M | 18.48
6.9.9 | C1814 | NEOPRENE P/ JUNTAS DE DILATAÇÃO |  |  | M | 40.08
6.9.10 | C2268 | SELANTE ELASTRÔMETRO P/ JUNTA DE DILATAÇÃO |  |  | M | 28.17
6.10 | RECUPERAÇÃO ESTRUTURAL |  |  |  |  | 3995.66
6.10.1 | C0005 | ACABAMENTO DE PEDREIRO |  |  | M2 | 41.99
6.10.2 | C0094 | APICOAMENTO EM CONCRETO/PREPARO DA SUPERFÍCIE |  |  | M2 | 18.25
6.10.3 | C0098 | APLICAÇÃO DE ADESIVO ESTRUTURAL BASE EPOXI |  |  | KG | 58.77
6.10.4 | C0809 | COLOCAÇÃO DE INJETORES |  |  | UN | 11.74
6.10.5 | C3156 | CONCRETO PROJETADO (MEDIDO NA MÁQUINA 35MPa) |  |  | M3 | 931.37
6.10.6 | C0929 | CORTE EM CONCRETO DETERIORADO |  |  | M2 | 18.25
6.10.7 | C3083 | EXECUÇÃO DE FUROS EM CONCRETO C/BROCA 1/2"<= D <=1" |  |  | UN | 11.77
6.10.8 | C3082 | EXECUÇÃO DE FUROS EM CONCRETO C/BROCA 1"< D <=1 1/2" |  |  | UN | 16.73
6.10.9 | C4410 | EXECUÇÃO DE FURO EM CONCRETO COM BROCA - Ø 1 1/2" A 2" |  |  | M | 78.37
6.10.10 | C3084 | EXECUÇÃO DE PINGADEIRAS |  |  | M | 6.7
6.10.11 | C3467 | FORNECIMENTO E COLOCAÇÃO DE CHUMBADOR PARABOULT DE 3/4" a 1" |  |  | UN | 67.49
6.10.12 | C2830 | FORNECIMENTO E CRAVAÇÃO DE PINOS C/PISTOLA P/FIXAÇÃO DE TELA |  |  | UN | 3.23
6.10.13 | C1523 | JATEAMENTO DE AR COMPRIMIDO, P/LIMPEZA DE SUPERFÍCIES |  |  | M2 | 10.4
6.10.14 | C1524 | JATEAMENTO DE AREIA À SECO EM SUPERFÍCIES |  |  | M2 | 8.48
6.10.15 | C3091 | LIMPEZA COM JATO DE AREIA/ÁGUA |  |  | M2 | 54.15
6.10.16 | C3095 | LIMPEZA DE SUPERFÍCIE C/ ESCOVA DE AÇO |  |  | M2 | 3.65
6.10.17 | C2900 | PINTURA PROTEÇÃO C/INIBIDOR MIGRATÓRIO CORROSÃO, 3 DEMÃOS |  |  | M2 | 14.44
6.10.18 | C4738 | RECUPERAÇÃO CONCRETO, C/REFORÇO E RECONSTITUIÇÃO “GROUNT”, ESP.=60MM |  |  | M2 | 385.42
6.10.19 | C4737 | RECUPERAÇÃO CONCRETO, C/MICROCONCRETO FLUIDO, ESP.=300MM |  |  | M2 | 1254.28
6.10.20 | C4739 | RECUPERAÇÃO CONCRETO, S/REFORÇO E RECONSTITUIÇÃO “GROUNT”, ESP.=60MM |  |  | M2 | 332.47
6.10.21 | C4740 | RECUPERAÇÃO CONCRETO, S/REFORÇO RECONSTITUIÇÃO C/ ARGAMASSA POLIMÉRICA ESP.=25MM |  |  | M2 | 234.93
6.10.22 | C4741 | RECUPERAÇÃO CONCRETO, SÓ REFORÇO DA ARMADURA |  |  | M2 | 149.75
6.10.23 | C3102 | RECUPERAÇÃO DE GUARDA CORPO |  |  | M | 182.31
6.10.24 | C3106 | REPOSIÇÃO DE ARMADURA OXIDADA (REFORÇO, FORNECIMENTO, DOBBRAGEM E COLOCAÇÃO) |  |  | KG | 12.41
6.10.25 | C3114 | SELAGEM DE FISSURAS C/ INJEÇÃO DE RESINAS |  |  | KG | 88.29
6.11 | RASGO EM CONCRETO PARA TUBULAÇÕES |  |  |  |  | 48.47
6.11.1 | C2098 | RASGO EM CONCRETO P/TUBULAÇÕES D=15 A 25mm (1/2" A 1") |  |  | M | 10.17
6.11.2 | C2099 | RASGO EM CONCRETO P/TUBULAÇÕES D=32 A 50mm (1 1/4" A 2") |  |  | M | 15.86
6.11.3 | C2100 | RASGO EM CONCRETO P/TUBULAÇÕES D=65 A 100mm (2 1/2" A 4") |  |  | M | 22.44
6.12 | OUTROS ELEMENTOS |  |  |  |  | 3146.97
6.12.1 | C0090 | APARELHO DE APOIO EM NEOPRENE |  |  | KG | 57.16
6.12.2 | C3402 | BLOCO DE ANCORAGEM EM CONCRETO CICLÓPICO |  |  | M3 | 536.51
6.12.3 | C3403 | BLOCO DE ANCORAGEM EM CONCRETO SIMPLES FCK=10MPa |  |  | M3 | 466.12
6.12.4 | C3404 | BLOCO DE ANCORAGEM EM CONCRETO ESTRUTURAL FCK=15MPa |  |  | M3 | 1020.16
6.12.5 | C4098 | BLOCO DE POLIESTIRENO EXPANDIDO (ISOPOR) EM CAIXÃO PERDIDO |  |  | M3 | 242.53
6.12.6 | C4379 | CANTONEIRA EM AÇO (6 x 6 x 1/2") - FORNECIMENTO E COLOCAÇÃO |  |  | M | 184.02
6.12.7 | C3068 | DRENO DE PVC D= 75mm |  |  | UN | 27.87
6.12.8 | C4297 | DRENOS DE PVC D=75mm |  |  | M | 93.11
6.12.9 | C3069 | DRENO DE PVC D=100mm |  |  | UN | 32.15
6.12.10 | C4326 | FORNECIMENTO E COLOCAÇÃO DE CANTONEIRA EM AÇO SAC (3"X3"X5/16") |  |  | M | 93.07
6.12.11 | C3088 | FORNECIMENTO E COLOCAÇÃO DE CANTONEIRA DE FERRO (4"X4"X3/8") |  |  | KG | 30.61
6.12.12 | C2829 | FORNECIMENTO E COLOCAÇÃO DE ISOPOR 20MM (PLACA DE 1,20 X 0,60M) |  |  | M2 | 11.89
6.12.13 | C3089 | GUARDA CORPO (VARANDA) |  |  | M | 235.71
6.12.14 | C1094 | MONTAGEM DE APOIO AOS PÓRTICOS |  |  | M | 116.08
7 | CONTENÇÕES |  |  |  |  | 6706.67
7.1 | ENROCAMENTO E PROTEÇÃO DE TALUDES |  |  |  |  | 304.62
7.1.1 | C3077 | ENROCAMENTO DE PEDRA ARRUMADA (PRODUZIDA) (S/TRANSPORTE) |  |  | M3 | 62.07
7.1.2 | C2764 | ENROCAMENTO DE PEDRA DE MÃO ARRUMADA (ADQUIRIDA) |  |  | M3 | 88.46
7.1.3 | C2765 | ENROCAMENTO DE PEDRA DE MÃO JOGADA (ADQUIRIDA) |  |  | M3 | 77.16
7.1.4 | C3078 | ENROCAMENTO DE PEDRA JOGADA (PRODUZIDA) (S/TRANSPORTE) |  |  | M3 | 51.94
7.1.5 | C3079 | ENROCAMENTO DE PEDRA JOGADA DE CORTE DE 3.ª CATEGORIA (S/TRANSPORTE) |  |  | M3 | 24.98
7.2 | ENSECADEIRAS |  |  |  |  | 447.3
7.2.1 | C2767 | ENSECADEIRA COM SACOS DE AREIA, S/ FORNECIMENTO DE AREIA |  |  | M3 | 58.43
7.2.2 | C1244 | ENSECADEIRA DE PAREDE SIMPLES |  |  | M2 | 111.14
7.2.3 | C1243 | ENSECADEIRA DE PAREDE DUPLA |  |  | M2 | 277.72
7.3 | MURO DE ARRIMO |  |  |  |  | 3901.04
7.3.1 | C1808 | MURO DE ARRIMO C/ BLOCOS DE CONCRETO ARTICULADO (30X15X28)cm |  |  | M2 | 187.58
7.3.2 | C1809 | MURO DE ARRIMO C/ BLOCOS DE CONCRETO ARTICULADO (60X45X15)cm C/INJEÇÃO ATÉ 2,5m |  |  | M2 | 282.01
7.3.3 | C1810 | MURO DE ARRIMO C/GABIÃO, ALTURA 2m |  |  | M | 965.79
7.3.4 | C1811 | MURO DE ARRIMO C/GABIÃO, ALTURA 4m |  |  | M | 2465.66
7.4 | GABIÕES |  |  |  |  | 2053.71
7.4.1 | C2763 | ENCHIMENTO DE GABIÃO COM PEDRA DE MÃO |  |  | M3 | 93.02
7.4.2 | C1317 | ESTIVAS - ESTRUTURAS SUBMERSAS C/GABIÕES-SACO ALT.= 1m |  |  | M | 694.17
7.4.3 | C1422 | GABIÃO COLCHÃO ESP.= 30cm |  |  | M2 | 122.89
7.4.4 | C1420 | GABIÃO P/EXECUÇÃO DE OBRAS |  |  | M3 | 379.2
7.4.5 | C2834 | GABIÃO TELA GALV. REVEST. PVC TIPO CAIXA ALT.=0,50m |  |  | M3 | 291.25
7.4.6 | C2835 | GABIÃO TELA GALV. REVEST. PVC TIPO CAIXA ALT.=1,00m |  |  | M3 | 207.01
7.4.7 | C2836 | GABIÃO TELA GALV. REVEST. PVC TIPO COLCHÃO RENO ALT.=0,17m |  |  | M2 | 81.97
7.4.8 | C2837 | GABIÃO TELA GALV. REVEST. PVC TIPO COLCHÃO RENO ALT.=0,23m |  |  | M2 | 87.99
7.4.9 | C2838 | GABIÃO TELA GALV. REVEST. PVC TIPO COLCHÃO RENO ALT.=0,30m |  |  | M2 | 96.23
8 | PAREDES E PAINÉIS |  |  |  |  | 16473.85
8.1 | ALVENARIA DE ELEVAÇÃO |  |  |  |  | 2513.27
8.1.1 | C0047 | ALVENARIA DE BLOCO CERÂMICO FURADO (9x19x39)cm C/ARGAMASSA MISTA DE CAL HIDRATADA, ESP=9 cm |  |  | M2 | 22.84
8.1.2 | C0046 | ALVENARIA DE BLOCO CERÂMICO FURADO (19x19x39)cm C/ARGAMASSA MISTA DE CAL HIDRATADA ESP=19 cm |  |  | M2 | 44.88
8.1.3 | C3612 | ALVENARIA DE BLOCO DE CONCRETO TIPO STONE CINZA (14x19x49)cm C/ARGAMASSA MISTA DE CAL HIDRATADA ESP= |  |  | M2 | 57.03
8.1.4 | C3613 | ALVENARIA DE BLOCO DE CONCRETO TIPO STONE COLORIDO (14x19x49)cm C/ARGAMASSA MISTA DE CAL HIDRATADA E |  |  | M2 | 73.53
8.1.5 | C0049 | ALVENARIA DE BLOCO DE CONCRETO (6,7x19x39)cm C/ARGAMASSA MISTA DE CAL HIDRATADA ESP=6,7 c |  |  | M2 | 35.75
8.1.6 | C3743 | ALVENARIA DE BLOCO DE CONCRETO (9x19x39)cm C/ARGAMASSA MISTA DE CAL HIDRATADA ESP=9 cm |  |  | M2 | 36.75
8.1.7 | C3744 | ALVENARIA DE BLOCO DE CONCRETO (14x19x39)cm C/ARGAMASSA MISTA DE CAL HIDRATADA ESP=14 cm |  |  | M2 | 42.12
8.1.8 | C0048 | ALVENARIA DE BLOCO DE CONCRETO (19x19x39)cm C/ARGAMASSA MISTA DE CAL HIDRATADA ESP=19 cm |  |  | M2 | 50.91
8.1.9 | C0050 | ALVENARIA DE BLOCO DE VIDRO C/ARGAMASSA MISTA DE CAL HIDRATADA ESP=10 cm |  |  | M2 | 526.11
8.1.10 | C0073 | ALVENARIA DE TIJOLO CERÂMICO FURADO (9x19x19)cm C/ARGAMASSA MISTA DE CAL HIDRATADA ESP.=10cm (1:2:8) |  |  | M2 | 37.58
8.1.11 | C0074 | ALVENARIA DE TIJOLO CERÂMICO FURADO (9x19x19)cm C/ARGAMASSA MISTA DE CAL HIDRATADA ESP=20 cm |  |  | M2 | 66.3
8.1.12 | C3658 | ALVENARIA DE TIJOLO CERÂMICO FURADO (9x19x19)cm C/ARGAMASSA MISTA DE CAL HIDRATADA, ESP=30cm |  |  | M2 | 96.51
8.1.13 | C0075 | ALVENARIA DE TIJOLO COMUM C/ARGAMASSA MISTA DE CAL HIDRATADA 1:2:8 ESP=5 cm |  |  | M2 | 34.9
8.1.14 | C0076 | ALVENARIA DE TIJOLO COMUM C/ARGAMASSA MISTA DE CAL HIDRATADA 1:2:8 ESP=10 cm |  |  | M2 | 66.47
8.1.15 | C0077 | ALVENARIA DE TIJOLO COMUM C/ARGAMASSA MISTA DE CAL HIDRATADA 1:2:8 ESP=20 cm |  |  | M2 | 117.48
8.1.16 | C0078 | ALVENARIA DE TIJOLO COMUM C/ARGAMASSA MISTA DE CAL HIDRATADA 1:2:8 ESP=30 cm |  |  | M2 | 163.21
8.1.17 | C3614 | ALVENARIA DE TIJOLO MACIÇO APARENTE (23x11x5)cm C/ARGAMASSA MISTA DE CAL HIDRATADA, ESP=11 cm |  |  | M2 | 114.01
8.1.18 | C3615 | ALVENARIA DE TIJOLO MACIÇO APARENTE (23x11x5)cm C/ARGAMASSA MISTA DE CAL HIDRATADA ESP=22 cm |  |  | M2 | 205.97
8.1.19 | C0061 | ALVENARIA DE TIJOLO REFRATÁRIO 1/2 VEZ C/ARGAMASSA 1:4+100 Kg CIMENTO |  |  | M2 | 208.24
8.1.20 | C0060 | ALVENARIA DE TIJOLO REFRATÁRIO 1 VEZ C/ARGAMASSA 1:4+100 Kg CIMENTO |  |  | M2 | 385.44
8.1.21 | C3533 | MUTIRÃO MISTO - ALVENARIA DE TIJOLO CERÂMICO FURADO (9X19X19)cm ARGAMASSA MISTA DE CAL HIDRATADA ESP=10CM |  |  | M2 | 27.36
8.1.22 | C4507 | PAREDE DE BLOCO DE GESSO STAND, INCLUSIVE EMASSAMENTO - FORNECIMENTO E EXECUÇÃO |  |  | M2 | 44.54
8.1.23 | C4508 | PAREDE DE BLOCO DE GESSO HIDROFUGANTE, INCLUSIVE EMASSAMENTO - FORNECIMENTO E EXECUÇÃO |  |  | M2 | 55.31
8.2 | ALVENARIA ESTRUTURAL |  |  |  |  | 570.13
8.2.1 | C0068 | ALVENARIA ESTRUTURAL DE BLOCO DE CONCRETO (14x19x39)cm C/ARGAMASSA MISTA DE CAL HIDRATADA ESP=14 cm |  |  | M2 | 53.09
8.2.2 | C0069 | ALVENARIA ESTRUTURAL DE BLOCO DE CONCRETO (19x19x39)cm C/ARGAMASSA MISTA DE CAL HIDRATADA ESP=19 cm |  |  | M2 | 64.46
8.2.3 | C0064 | ALVENARIA ESTRUTURAL DE BLOCO CERÂMICO (9X19X39cm) ESP.=9cm |  |  | M2 | 26.98
8.2.4 | C0062 | ALVENARIA ESTRUTURAL DE BLOCO CERÂMICO (14X19X39cm) ESP.=14cm |  |  | M2 | 32.69
8.2.5 | C4542 | ALVENARIA ESTRUTURAL DE BLOCO CERÂMICO (14X19X39cm) ESP.=14cm - COM SUPERFÍCIE EXTERNA LISA PARA ACABAMENTO APARENTE |  |  | M2 | 39.4
8.2.6 | C0063 | ALVENARIA ESTRUTURAL DE BLOCO CERÂMICO (19X19X39cm) ESP.=19cm |  |  | M2 | 38.29
8.2.7 | C4585 | ALVENARIA ESTRUTURAL DE BLOCO CERÂMICO COM SUPERFÍCIES EXTERNA LISA, PARA ACABAMENTO APARENTE (14x19x29)cm ESP. 14cm, INCLUSIVE PEÇAS ESPECIAIS CALHA U E J |  |  | M2 | 45.91
8.2.8 | C0079 | AMARRAÇÃO EM PAREDES, COM FERRO |  |  | UN | 96.09
8.2.9 | C1845 | PAREDE ESTRUTURAL EM CONCRETO ARMADO ESP.=12cm |  |  | M2 | 173.2
8.3 | ALVENARIA DE PEDRA |  |  |  |  | 1818.35
8.3.1 | C3345 | ALVENARIA DE PEDRA ARGAMASSADA (TRAÇO 1:3) C/AGREGADOS ADQUIRIDOS |  |  | M3 | 300.44
8.3.2 | C3346 | ALVENARIA DE PEDRA ARGAMASSADA (TRAÇO 1:3) C/AGREGADOS PRODUZIDOS (S/TRANSP) |  |  | M3 | 260.9
8.3.3 | C3347 | ALVENARIA DE PEDRA ARGAMASSADA (TRAÇO 1:4) C/AGREGADOS ADQUIRIDOS |  |  | M3 | 282.29
8.3.4 | C0057 | ALVENARIA DE PEDRA ARGAMASSADA (TRAÇO 1:4) C/AGREGADOS PRODUZIDOS (S/TRANSP) |  |  | M3 | 242.75
8.3.5 | C3723 | ALVENARIA DE PEDRA ARGAMASSADA (TRAÇO 1:6) C/AGREGADOS ADQUIRIDOS |  |  | M3 | 263.99
8.3.6 | C0058 | ALVENARIA DE PEDRA ARGAMASSADA (TRAÇO 1:2:8) C/ AGREGADOS ADQUIRIDOS |  |  | M3 | 295.24
8.3.7 | C3529 | MUTIRÃO MISTO - ALVENARIA DE PEDRA ARGAMASSADA (TRAÇO 1:6) C/AGREGADOS ADQUIRIDOS |  |  | M3 | 172.73
8.4 | RASGO EM ALVENARIA P/ TUBULAÇÕES |  |  |  |  | 19.15
8.4.1 | C2095 | RASGO EM ALVENARIA P/TUBULAÇÕES D=15 A 25mm (1/2" A 1") |  |  | M | 3.96
8.4.2 | C2096 | RASGO EM ALVENARIA P/TUBULAÇÕES D=32 A 50mm (1 1/4" A 2") |  |  | M | 6.21
8.4.3 | C2097 | RASGO EM ALVENARIA P/TUBULAÇÕES D=65 A 100mm (2 1/2" A 4") |  |  | M | 8.98
8.5 | DIVISÓRIAS |  |  |  |  | 3003.78
8.5.1 | C4495 | DIVISÓRIA DE GESSO ACARTONADO e=48mm, S/ REVESTIMENTO - FORNECIMENTO E MONTAGEM |  |  | M2 | 85
8.5.2 | C4496 | DIVISÓRIA DE GESSO ACARTONADO e=70mm, S/ REVESTIMENTO - FORNECIMENTO E MONTAGEM |  |  | M2 | 86.65
8.5.3 | C1134 | DIVISÓRIA DE GRANILITE C/ARGAMASSA DE CIMENTO E AREIA |  |  | M2 | 182.13
8.5.4 | C4070 | DIVISÓRIA DE GRANITO CINZA E=2cm |  |  | M2 | 369.27
8.5.5 | C4096 | DIVISÓRIA DE GRANITO CINZA E=3cm |  |  | M2 | 397.6
8.5.6 | C1142 | DIVISÓRIA PRÉ-MOLDADA EM CONCRETO ESP.=5cm |  |  | M2 | 97.79
8.5.7 | C4486 | DIVISÓRIA PAINEL CELULAR, MONTANTE/RODAPÉ SIMPLES, PERFIL EM AÇO - FORNECIMENTO E MONTAGEM |  |  | M2 | 75
8.5.8 | C4488 | DIVISÓRIA PAINEL CELULAR, MONTANTE/RODAPÉ SIMPLES, PERFIL EM ALUMÍNIO - FORNECIMENTO E MONTAGEM |  |  | M2 | 81
8.5.9 | C4487 | DIVISÓRIA PAINEL CELULAR, MONTANTE/RODAPÉ DUPLO, PERFIL EM AÇO - FORNECIMENTO E MONTAGEM |  |  | M2 | 88.14
8.5.10 | C4489 | DIVISÓRIA PAINEL CELULAR, MONTANTE/RODAPÉ DUPLO, PERFIL EM ALUMÍNIO - FORNECIMENTO E MONTAGEM |  |  | M2 | 98
8.5.11 | C4497 | DIVISÓRIA PAINEL FIBRAROC, MONTANTE/RODAPÉ SIMPLES, PERFIL EM AÇO - FORNECIMENTO E MONTAGEM |  |  | M2 | 137.23
8.5.12 | C4498 | DIVISÓRIA PAINEL FIBRAROC, MONTANTE/RODAPÉ SIMPLES, PERFIL EM ALUMÍNIO - FORNECIMENTO E MONTAGEM |  |  | M2 | 154.2
8.5.13 | C4499 | DIVISÓRIA PAINEL FIBRAROC, MONTANTE/RODAPÉ DUPLO, PERFIL EM AÇO - FORNECIMENTO E MONTAGEM |  |  | M2 | 141
8.5.14 | C4500 | DIVISÓRIA PAINEL FIBRAROC, MONTANTE/RODAPÉ DUPLO, PERFIL EM ALUMÍNIO - FORNECIMENTO E MONTAGEM |  |  | M2 | 207.03
8.5.15 | C4493 | DIVISÓRIA PAINEL PVC, MONTANTE/RODAPÉ SIMPLES, PERFIL EM AÇO - FORNECIMENTO E MONTAGEM |  |  | M2 | 128.2
8.5.16 | C4494 | DIVISÓRIA PAINEL PVC, MONTANTE/RODAPÉ SIMPLES, PERFIL EM ALUMÍNIO - FORNECIMENTO E MONTAGEM |  |  | M2 | 155.9
8.5.17 | C4502 | REMANEJAMENTO DE DIVISÓRIA - DESMONTAGEM E REMONTAGEM |  |  | M2 | 15.41
8.5.18 | C4490 | VÃO DE PORTA - PORTA COMPLETA C/ FECHADURA TIPO CILINDRO, P/ DIVISÓRIAS EM GERAL (SEM REQUADRO) - FORNECIMENTO E MONTAGEM |  |  | UN | 193.03
8.5.19 | C4491 | VÃO DE PORTA - PORTA COMPLETA C/ FECHADURA TIPO CILINDRO, P/ DIVISÓRIAS EM GERAL (COM REQUADRO EM ALUMÍNIO) - FORNECIMENTO E MONTAGEM |  |  | UN | 207.56
8.5.20 | C4492 | VIDRO TRANSPARENTE LISO 4mm, P/ DIVISÓRIAS EM GERAL FORNECIMENTO E MONTAGEM |  |  | M2 | 103.66
8.6 | ELEMENTOS VAZADOS |  |  |  |  | 2102.71
8.6.1 | C1177 | ALVENARIA DE BLOCOS DE VIDRO (20x20x10)cm |  |  | M2 | 505.09
8.6.2 | C1174 | ALVENARIA DE ELEMENTO VAZADO CERÂMICO (20X20X10cm) C/ARG. CIMENTO E AREIA TRAÇO 1:3 |  |  | M2 | 116.57
8.6.3 | C1175 | ALVENARIA DE ELEMENTO VAZADO DE CONCRETO (20X10X6cm) C/ARG. CIMENTO E AREIA TRAÇO 1:3 ANTI-CHUVA |  |  | M2 | 200.24
8.6.4 | C1176 | ALVENARIA DE ELEMENTO VAZADO DE CONCRETO (20X20X20cm) C/ARG. CIMENTO E AREIA TRAÇO 1:3 |  |  | M2 | 160.04
8.6.5 | C0051 | ALVENARIA DE ELEMENTO VAZADO DE CONCRETO (32X12X6cm) C/ARG. CIMENTO E AREIA TRAÇO 1:3 TIPO PESTANA |  |  | M2 | 83.04
8.6.6 | C0052 | ALVENARIA DE ELEMENTO VAZADO DE CONCRETO (50X50X6cm) C/ARG. CIMENTO E AREIA TRAÇO 1:3 ANTI-CHUVA |  |  | M2 | 40.69
8.6.7 | C0804 | COBOGÓ ANTI-CHUVA (50x40)cm C/ARG. CIMENTO E AREIA TRAÇO 1:3 |  |  | M2 | 59.1
8.6.8 | C0805 | COBOGÓ DE CIMENTO TIPO DIAMANTE |  |  | M2 | 89.34
8.6.9 | C0806 | COBOGÓ DE CIMENTO TIPO VENEZIANO (50X50X6)cm C/ARG. CIMENTO E AREIA TRAÇO 1:3 |  |  | M2 | 45.64
8.6.10 | C4525 | COBOGÓ DE VIDRO (20x10x18)cm |  |  | M2 | 755.03
8.6.11 | C3534 | MUTIRÃO MISTO - COBOGÓ ANTI-CHUVA (50X40)cm |  |  | M2 | 47.95
8.7 | VERGAS E CHAPIM |  |  |  |  | 2194.71
8.7.1 | C3521 | CHAPIM EM GRANITO VERDE MERUOCA |  |  | M2 | 306.63
8.7.2 | C0773 | CHAPIM PRÉ-MOLDADO DE CONCRETO |  |  | M2 | 71.2
8.7.3 | C3532 | MUTIRÃO MISTO - VERGA RETA DE CONCRETO ARMADO |  |  | M3 | 762.68
8.7.4 | C2665 | VERGA EM ARCO DE CONCRETO ARMADO |  |  | M | 53.19
8.7.5 | C2666 | VERGA RETA DE CONCRETO ARMADO |  |  | M3 | 1001
8.8 | OUTROS ELEMENTOS |  |  |  |  | 4251.76
8.8.1 | C0383 | BATE-MACAS EM AÇO INOXIDÁVEL CONTRA IMPACTO EM PAREDE |  |  | M | 277.53
8.8.2 | C0384 | BATE-MACAS EM MADEIRA BOLEADA |  |  | M | 93.83
8.8.3 | C4501 | FACHADA DE VIDRO TEMPERADO DE 10mm FIXADO COM SPIDER GLASS |  |  | M2 | 549.98
8.8.4 | C4444 | FACHADA METÁLICA PADRÃO PARA DELEGACIAS |  |  | M2 | 340.33
8.8.5 | C1391 | FLANELÓGRAFO EM MONTANTE DE MADEIRA |  |  | M2 | 205.01
8.8.6 | C1791 | MESA EM ALVENARIA, TAMPO CONCRETO PRÉ-MOLDADO, ACABADA |  |  | M2 | 207.75
8.8.7 | C1836 | PAINEL ESTRUTURADO AÇO INOX, ESCOVADO CHAPA 20 |  |  | M2 | 463.63
8.8.8 | C1837 | PAINEL INFORMATIVO DUPLO C/PORTA DE CORRER EM VIDRO |  |  | M2 | 584.03
8.8.9 | C1897 | PEÇA DE MADEIRA BOLEADA NAS QUINAS FIXADAS EM PAREDES |  |  | M | 32.9
8.8.10 | C0032 | PORTA EM PVC P/DIVISÓRIA (0,80X2,10)M COMPLETA - FORNECIMENTO E MONTAGEM |  |  | UN | 372
8.8.11 | C4756 | PRATELEIRA DE GRANITO CINZA ESP.=2CM |  |  | M2 | 158.12
8.8.12 | C2910 | PRATELEIRA DE MADEIRA DE LEI PLAINADA |  |  | M2 | 108.13
8.8.13 | C2023 | PRATELEIRA DE MÁRMORE NATURAL POLIDA DE 1 FACE |  |  | M2 | 177.2
8.8.14 | C2024 | PRATELEIRA DE MÁRMORE NATURAL POLIDA DE 2 FACES |  |  | M2 | 195.25
8.8.15 | C2021 | PRATELEIRA DE MARMORITE NATURAL POLIDA DE 1 FACE |  |  | M2 | 99.96
8.8.16 | C2022 | PRATELEIRA DE MARMORITE NATURAL POLIDA DE 2 FACES |  |  | M2 | 117.89
8.8.17 | C4757 | PRATELEIRA PRÉ-MOLDADA "IN LOCO" DE CONCRETO ESP.=5,0CM |  |  | M2 | 259.89
8.8.18 | C3674 | SUPORTE EM BARRA CHATA DE FERRO ENGASTADO NA PAREDE P/BANCADAS E/OU PRATELEIRAS |  |  | UN | 8.36
9 | ESQUADRIAS E FERRAGENS |  |  |  |  | 54248.86
9.1 | ESQUADRIAS DE MADEIRA |  |  |  |  | 23787.67
9.1.1 | C0363 | BANDEIROLA EM MADEIRA |  |  | M2 | 156.21
9.1.2 | C1284 | ESQUADRIAS DE MADEIRA E VIDRO |  |  | M2 | 307.96
9.1.3 | C3544 | JANELA TIPO FICHA (1.40X1.10)m - MADEIRA MISTA - COMPLETA - PADRÃO POPULAR |  |  | UN | 246.21
9.1.4 | C1519 | JANELA VENEZIANA MÓVEL (S/ACESSÓRIOS) |  |  | M2 | 221.04
9.1.5 | C3543 | MUTIRÃO MISTO - JANELA TIPO FICHA (1.40X1.10)m - MADEIRA MISTA - COMPLETA |  |  | UN | 194.16
9.1.6 | C3541 | MUTIRÃO MISTO - PORTA TIPO FICHA (0.60X2.10)m - MADEIRA MISTA - COMPLETA |  |  | UN | 227.69
9.1.7 | C3537 | MUTIRÃO MISTO - PORTA TIPO FICHA (0.80X2.10)m - ROLADA MADEIRA MISTA - COMPLETA C/FECHADURA |  |  | UN | 275.69
9.1.8 | C3539 | MUTIRÃO MISTO - PORTA TIPO FICHA (0.80X2.10)m - ROLADA MADEIRA MISTA - COMPLETA S/FECHADURA |  |  | UN | 240.69
9.1.9 | C1959 | PORTA COMPENSADO P/ARMÁRIO EMBUTIDO C/BATENTE DE (7X1.5)cm |  |  | M2 | 109.49
9.1.10 | C1960 | PORTA COMPENSADO P/ARMÁRIO SOB PIA |  |  | M2 | 113.81
9.1.11 | C1962 | PORTA COMPLETA, BLINDOR/CHUMBO (0,60X2.1O)m (S/ACESSÓRIOS) |  |  | UN | 1463.16
9.1.12 | C1963 | PORTA COMPLETA, BLINDOR/CHUMBO (0,80X2,10)m (S/ACESSÓRIOS) |  |  | UN | 1920.96
9.1.13 | C1961 | PORTA COMPLETA, BLINDOR/CHUMBO (1,20X2,10)m (S/ACESSÓRIOS) |  |  | UN | 2836.56
9.1.14 | C1977 | PORTA EXTERNA DE CEDRO LISA COMPLETA UMA FOLHA (0.80X 2.10)m |  |  | UN | 474.27
9.1.15 | C1978 | PORTA EXTERNA DE CEDRO LISA COMPLETA UMA FOLHA (0.90X2.10)m |  |  | UN | 493.27
9.1.16 | C1979 | PORTA EXTERNA DE CEDRO LISA COMPLETA UMA FOLHA (1.00X2.10)m |  |  | UN | 513.27
9.1.17 | C1985 | PORTA INTERNA DE CEDRO LISA COMPLETA UMA FOLHA (0.60X 2.10)m |  |  | UN | 442.9
9.1.18 | C1986 | PORTA INTERNA DE CEDRO LISA COMPLETA UMA FOLHA (0.70X 2.10)m |  |  | UN | 462.9
9.1.19 | C1987 | PORTA INTERNA DE CEDRO LISA COMPLETA UMA FOLHA (0.80X 2.10)m |  |  | UN | 482.9
9.1.20 | C1988 | PORTA INTERNA DE CEDRO LISA COMPLETA UMA FOLHA (0.90X 2.10)m |  |  | UN | 501.9
9.1.21 | C1989 | PORTA INTERNA DE CEDRO LISA COMPLETA UMA FOLHA (1.00X 2.10)m |  |  | UN | 521.9
9.1.22 | C1974 | PORTA EXTERNA DE CEDRO LISA COMPLETA DUAS FOLHAS (1.60X2.10)m |  |  | UN | 776.78
9.1.23 | C1975 | PORTA EXTERNA DE CEDRO LISA COMPLETA DUAS FOLHAS (1.80X2.10)m |  |  | UN | 814.78
9.1.24 | C1976 | PORTA EXTERNA DE CEDRO LISA COMPLETA DUAS FOLHAS (2.00X2.10)m |  |  | UN | 854.78
9.1.25 | C1980 | PORTA INTERNA DE CEDRO LISA COMPLETA DUAS FOLHAS (1.20X 2.10)m |  |  | UN | 707.64
9.1.26 | C1981 | PORTA INTERNA DE CEDRO LISA COMPLETA DUAS FOLHAS (1.40X 2.10)m |  |  | UN | 747.64
9.1.27 | C1982 | PORTA INTERNA DE CEDRO LISA COMPLETA DUAS FOLHAS (1.60X 2.10)m |  |  | UN | 787.64
9.1.28 | C1983 | PORTA INTERNA DE CEDRO LISA COMPLETA DUAS FOLHAS (1.80X 2.10)m |  |  | UN | 825.64
9.1.29 | C1984 | PORTA INTERNA DE CEDRO LISA COMPLETA DUAS FOLHAS (2.00X 2.10)m |  |  | UN | 865.64
9.1.30 | C4604 | PORTA EXTERNA DE MUIRACATIARA 1 FOLHA COMPLETA (0,60x2,10x0,03m) |  |  | UN | 715.02
9.1.31 | C1992 | PORTA TIPO EUCATEX (S/ACESSÓRIOS) |  |  | UN | 171.27
9.1.32 | C3405 | PORTA TIPO FICHA EXTERNA-PADRÃO FUNASA (0,55X1,90m) |  |  | UN | 250.9
9.1.33 | C3542 | PORTA TIPO FICHA (0.60X2.10)m - MADEIRA MISTA - COMPLETA - PADRÃO POPULAR |  |  | UN | 279.74
9.1.34 | C3538 | PORTA TIPO FICHA (0.80X2.10)m - ROLADA MADEIRA MISTA - COMPLETA C/FECHADURA - PADRÃO POPULAR |  |  | UN | 327.99
9.1.35 | C3540 | PORTA TIPO FICHA (0.80X2.10)m - ROLADA MADEIRA MISTA - COMPLETA S/FECHADURA - PADRÃO POPULAR |  |  | UN | 292.74
9.1.36 | C1993 | PORTA TIPO FICHA EMBUTIDA (S/ACESSÓRIOS) |  |  | M2 | 249.83
9.1.37 | C1994 | PORTA TIPO PARANÁ (S/ACESSÓRIOS) |  |  | M2 | 76.11
9.1.38 | C4423 | PORTA TIPO PARANÁ (0,60 x 2,10 m), C/ FERRAGENS |  |  | UN | 202.76
9.1.39 | C4424 | PORTA TIPO PARANÁ (0,60 x 2,10 m), COMPLETA |  |  | UN | 501.21
9.1.40 | C4425 | PORTA TIPO PARANÁ (0,70 x 2,10 m), C/ FERRAGENS |  |  | UN | 208.36
9.1.41 | C4426 | PORTA TIPO PARANÁ (0,70 x 2,10 m), COMPLETA |  |  | UN | 506.81
9.1.42 | C4427 | PORTA TIPO PARANÁ (0,80 x 2,10 m), C/ FERRAGENS |  |  | UN | 221.26
9.1.43 | C4428 | PORTA TIPO PARANÁ (0,80 x 2,10 m), COMPLETA |  |  | UN | 519.71
9.1.44 | C4396 | PORTA TIPO VENEZIANA 0,60x1.80 (FORNECIMENTO E MONTAGEM) |  |  | UN | 375.8
9.1.45 | C1998 | PORTADA EM MADEIRA TRELIÇADA COMPLETA, INCLUSIVE FERRAGENS |  |  | M2 | 300.73
9.2 | ESQUADRIAS METÁLICAS |  |  |  |  | 21766.05
9.2.1 | C0807 | COFRE-TRANCA PARA GRADES DE FERRO SEGURANÇA MÁXIMA |  |  | UN | 2534.07
9.2.2 | C4560 | GRADE DE ALUMÍNIO DE PROTEÇÃO |  |  | M2 | 183.57
9.2.3 | C1426 | GRADE DE FERRO DE PROTEÇÃO |  |  | M2 | 168.6
9.2.4 | C3681 | GRADE DE FERRO TUBULAR C/MOLDURA EM BARRA CHATA DE FERRO |  |  | M2 | 298.39
9.2.5 | C3248 | GRADE DE FERRO P/CELAS EM SEGURANÇA MÁXIMA |  |  | M2 | 226.95
9.2.6 | C1437 | GRELHA DE FERRO P/CANALETAS |  |  | M2 | 168.25
9.2.7 | C1516 | JANELA DE ALUMÍNIO, TIPO VENEZIANA |  |  | M2 | 422.25
9.2.8 | C1517 | JANELA DE FERRO TIPO CAIXILHO BASCULANTE OU FIXO |  |  | M2 | 223.54
9.2.9 | C1518 | JANELA DE FERRO TIPO CAIXILHO DE CORRER OU MAXIMAR |  |  | M2 | 252.86
9.2.10 | C4515 | JANELA EM ALUMÍNIO ANODIZADO NATURAL/FOSCO, DE CORRER, COM BANDEIROLA E/OU PEITORIL, SEM VIDRO - FORNECIMENTO E MONTAGEM |  |  | M2 | 287.1
9.2.11 | C4513 | JANELA EM ALUMÍNIO ANODIZADO NATURAL/FOSCO, DE CORRER, SEM BANDEIROLA E/OU PEITORIL, SEM VIDRO - FORNECIMENTO E MONTAGEM |  |  | M2 | 244.51
9.2.12 | C4519 | JANELA EM ALUMÍNIO ANODIZADO PRETO, DE CORRER, SEM BANDEIROLA E/OU PEITORIL, SEM VIDRO - FORNECIMENTO E MONTAGEM |  |  | M2 | 270.2
9.2.13 | C4521 | JANELA EM ALUMÍNIO ANODIZADO PRETO, DE CORRER, COM BANDEIROLA E/OU PEITORIL, SEM VIDRO - FORNECIMENTO E MONTAGEM |  |  | M2 | 311.71
9.2.14 | C1958 | PORTA DE FERRO COMPACTA EM CHAPA, INCLUS. BATENTES E FERRAGENS |  |  | M2 | 239.58
9.2.15 | C1966 | PORTA CORTA-FOGO UMA FOLHA (0,80X2,10)m OU (0,90x2,10)m |  |  | UN | 1120.88
9.2.16 | C1964 | PORTA CORTA-FOGO DUAS FOLHAS LARG.=1,20 A 2,20m E ALT.=2,10 A 2,40 m |  |  | UN | 1908.52
9.2.17 | C1965 | PORTA CORTA-FOGO INDUSTRIAL DE CORRER |  |  | M2 | 1766.22
9.2.18 | C1969 | PORTA DE AÇO EM CHAPA ONDULADA OU GRADES DE ENROLAR |  |  | M2 | 214.6
9.2.19 | C1967 | PORTA DE ALUMÍNIO ANODIZADO COMPACTA |  |  | M2 | 373.93
9.2.20 | C1968 | PORTA DE ALUMÍNIO C/VIDRO CRISTAL TEMPERADO |  |  | M2 | 373.47
9.2.21 | C1973 | PORTA DE ALUMÍNIO E ACRÍLICO |  |  | M2 | 296.4
9.2.22 | C1970 | PORTA DE FERRO EM CHAPA |  |  | M2 | 178.08
9.2.23 | C4518 | PORTA EM ALUMÍNIO ANODIZADO NATURAL/FOSCO, DE ABRIR, COM BANDEIROLA E/OU PEITORIL, SEM VIDRO - FORNECIMENTO E MONTAGEM |  |  | M2 | 319.5
9.2.24 | C4517 | PORTA EM ALUMÍNIO ANODIZADO NATURAL/FOSCO, DE ABRIR, SEM BANDEIROLA E/OU PEITORIL, SEM VIDRO - FORNECIMENTO E MONTAGEM |  |  | M2 | 290
9.2.25 | C4516 | PORTA EM ALUMÍNIO ANODIZADO NATURAL/FOSCO, DE CORRER, COM BANDEIROLA E/OU PEITORIL, SEM VIDRO - FORNECIMENTO E MONTAGEM |  |  | M2 | 311.57
9.2.26 | C4514 | PORTA EM ALUMÍNIO ANODIZADO NATURAL/FOSCO, DE CORRER, SEM BANDEIROLA E/OU PEITORIL, SEM VIDRO - FORNECIMENTO E MONTAGEM |  |  | M2 | 287.5
9.2.27 | C4524 | PORTA EM ALUMÍNIO ANODIZADO PRETO, DE ABRIR, COM BANDEIROLA E/OU PEITORIL, SEM VIDRO - FORNECIMENTO E MONTAGEM |  |  | M2 | 351.5
9.2.28 | C4523 | PORTA EM ALUMÍNIO ANODIZADO PRETO, DE ABRIR, SEM BANDEIROLA E/OU PEITORIL, SEM VIDRO - FORNECIMENTO E MONTAGEM |  |  | M2 | 321.3
9.2.29 | C4522 | PORTA EM ALUMÍNIO ANODIZADO PRETO, DE CORRER, COM BANDEIROLA E/OU PEITORIL, SEM VIDRO - FORNECIMENTO E MONTAGEM |  |  | M2 | 330.2
9.2.30 | C4520 | PORTA EM ALUMÍNIO ANODIZADO PRETO, DE CORRER, SEM BANDEIROLA E/OU PEITORIL, SEM VIDRO - FORNECIMENTO E MONTAGEM |  |  | M2 | 319.5
9.2.31 | C3737 | PORTA FRIGORÍFICA TERMO-ISOLANTE DE ACIONAMENTO MANUAL C/AQUECIMENTO. 2100X1000X150MM -( FORNECIMENTO |  |  | UN | 2464.08
9.2.32 | C1991 | PORTA SASAZAKI-VENEZIANA, INCLUSIVE BATENTES E FERRAGENS |  |  | M2 | 258.42
9.2.33 | C3733 | PORTÃO DE ALUMÍNIO ANODIZADO NATURAL, FECHAMENTO TOTAL C/ LAMBRI BOLA E CORREDIÇO (FORNECIMENTO E MONTAGEM) |  |  | M2 | 285
9.2.34 | C4397 | PORTÃO DE ALUMÍNIO EM TUBOS DE 20 mm (FORNECIMENTO E MONTAGEM) |  |  | M2 | 319.1
9.2.35 | C1999 | PORTÃO DE FERRO EM BARRA CHATA TIPO TIJOLINHO |  |  | M2 | 170.41
9.2.36 | C3659 | PORTÃO DE METALON E BARRA CHATA DE FERRO C/FECHADURA E DOBRADIÇA, INCLUS. PINTURA ESMALTE SINTÉTICO |  |  | M2 | 310.98
9.2.37 | C2903 | PORTÃO DE TUBO DE AÇO GALVANIZADO DE 2" (1X2)m, INCL. PILARES DE SUSTENTAÇÃO |  |  | UN | 699.89
9.2.38 | C2904 | PORTÃO DE TUBO DE AÇO GALVANIZADO DE 2" (4X2)m, INCL.. PILARES DE SUSTENTAÇÃO |  |  | UN | 2331.7
9.2.39 | C3729 | REMANEJAMENTO DE ESQUADRIAS DE ALUMÍNIO |  |  | M2 | 40.17
9.2.40 | C2423 | TELA METÁLICA AÇO GALVANIZADO, MALHA (13 X 13)MM2 |  |  | M2 | 78.95
9.2.41 | C3249 | TRANCA EM FERRO PARA CELAS PRISIONAIS |  |  | UN | 205.05
9.2.42 | C4400 | TELA DE AÇO ELETROSOLDADA COM FIOS DE 3,4mm C/ 15 cm (INSTALADO) |  |  | KG | 3.83
9.2.43 | C4401 | TELA DE AÇO ELETROSOLDADA COM FIOS DE 5,0mm C/ 15 cm (INSTALADO) |  |  | KG | 3.72
9.3 | MOBILIÁRIO |  |  |  |  | 3760.22
9.3.1 | C0221 | ARMÁRIO ALTO EM DIVISÓRIA (ABERTO) |  |  | M2 | 373.49
9.3.2 | C0222 | ARMÁRIO BAIXO EM DIVISÓRIA (FECHADO) |  |  | M2 | 538.46
9.3.3 | C0223 | ARMÁRIO DE AÇO P/ UTENSÍLIOS (1.90X0.90X0.50)m |  |  | UN | 499
9.3.4 | C0224 | ARMÁRIO DE AÇO TIPO ESCANINHO - MODELO 3 PORTAS |  |  | UN | 195.33
9.3.5 | C0226 | ARMÁRIO EM BRUMASA REVESTIDO COM FÓRMICA |  |  | M2 | 192.74
9.3.6 | C0227 | ARMÁRIO SOBREPOR EM MADEIRA C/ CAPEADO EM CEREJEIRA |  |  | M2 | 472.86
9.3.7 | C0228 | ARMÁRIO SOBREPOR EM MADEIRA SUCUPIRA |  |  | M2 | 449.73
9.3.8 | C0353 | BALCÃO EM BRUMASA REVESTIDO EM FÓRMICA |  |  | M2 | 349.4
9.3.9 | C1450 | GUARDA-ROUPA EM MADEIRA SUCUPIRA |  |  | M2 | 367.31
9.3.10 | C2134 | RECIPIENTE PRÉ-MOLDADO C/PORTA EM CHAPA DE AÇO, P/GUARDAR TELEVISÃO |  |  | UN | 182.91
9.3.11 | C2295 | SUPORTE METÁLICO PARA TELEVISÃO |  |  | UN | 139.01
9.4 | OUTROS ELEMENTOS |  |  |  |  | 4934.93
9.4.1 | C0042 | ALIZAR (GUARNIÇÃO) DE MADEIRA |  |  | M | 5.58
9.4.2 | C4422 | ALIZAR DE MADEIRA L= 5 cm (1 FACE) |  |  | CJ | 24.92
9.4.3 | C3437 | ARMADOR DE EMBUTIR |  |  | UN | 26.99
9.4.4 | C3438 | ARMADOR TIPO RABO DE ANDORINHA |  |  | UN | 18.26
9.4.5 | C3651 | BATE-MACAS EM AÇO INOXIDÁVEL CONTRA IMPACTO EM PORTA DE MADEIRA |  |  | M2 | 442.33
9.4.6 | C0585 | CADEADO GRANDE |  |  | UN | 26.27
9.4.7 | C0586 | CADEADO MÉDIO |  |  | UN | 15.6
9.4.8 | C0587 | CADEADO PEQUENO |  |  | UN | 10
9.4.9 | C0699 | CAPEADO DE CEREJEIRA C/APLICAÇÃO |  |  | M2 | 34.48
9.4.10 | C0700 | CAPEADO DE MOGNO C/ APLICAÇÃO |  |  | M2 | 42.33
9.4.11 | C0701 | CAPEADO DE PAU-MARFIM C/ APLICAÇÃO |  |  | M2 | 38.92
9.4.12 | C0922 | CORRIMÃO EM ALUMÍNIO ANODIZADO |  |  | M | 98.75
9.4.13 | C0923 | CORRIMÃO EM MADEIRA MACIÇA ( PINTADA ) |  |  | M | 57.6
9.4.14 | C0924 | CORRIMÃO EM TUBO DE AÇO INOX |  |  | M | 206.54
9.4.15 | C1144 | DOBRADIÇA CROMADA 3" X 2 1/2" |  |  | UN | 16.12
9.4.16 | C1143 | DOBRADIÇA CROMADA 3 1/2" X 3" |  |  | UN | 20.53
9.4.17 | C1145 | DOBRADIÇA CROMADA TIPO PALMELA |  |  | UN | 15.88
9.4.18 | C1146 | DOBRADIÇA CROMADA TIPO VAI - VEM |  |  | UN | 50.33
9.4.19 | C4588 | DOBRADIÇA DE FERRO (PADRÃO POPULAR) |  |  | UN | 13.62
9.4.20 | C4552 | DOBRADIÇA PARA FIXAÇÃO EM GRANITO |  |  | UN | 59.77
9.4.21 | C1360 | FECHADURA COMPLETA PARA PORTA EXTERNA |  |  | UN | 100.37
9.4.22 | C1361 | FECHADURA COMPLETA PARA PORTA INTERNA |  |  | UN | 93.87
9.4.23 | C1362 | FECHADURA DE TARJETA (LIVRE-OCUPADA) |  |  | UN | 60.31
9.4.24 | C4553 | FECHADURA DE TARJETA (LIVRE-OCUPADA) PARA FIXAÇÃO EM GRANITO |  |  | UN | 56.41
9.4.25 | C4587 | FECHADURA DE SOBREPOR (PADRÃO POPULAR) |  |  | UN | 82.87
9.4.26 | C1364 | FERROLHO DE SOBREPOR OU EMBUTIR GRANDE |  |  | UN | 20.34
9.4.27 | C1365 | FERROLHO DE SOBREPOR OU EMBUTIR MÉDIO |  |  | UN | 16.67
9.4.28 | C1366 | FERROLHO DE SOBREPOR OU EMBUTIR PEQUENO |  |  | UN | 10.57
9.4.29 | C1407 | FORRAMENTO EM AÇO (BATENTAÇO) LARG. =12cm |  |  | M | 38.85
9.4.30 | C3673 | FORRAMENTO EM AÇO C/PERFIL "U" L=15CM - PARA PRESÍDIOS |  |  | M | 35.81
9.4.31 | C4421 | FORRAMENTO DE MADEIRA L = 15 cm |  |  | CJ | 248.61
9.4.32 | C1408 | FORRAMENTO OU BATENTE DE MADEIRA |  |  | M | 28.36
9.4.33 | C1447 | GUARDA CORPO C/BARRA CHATA DE FERRO E CORRIMÃO EM MADEIRA MACIÇA |  |  | M2 | 168.69
9.4.34 | C3683 | GUARDA CORPO DE MADEIRA E CORDA DE SISAL |  |  | M | 75.43
9.4.35 | C1448 | GUARDA CORPO DE TUBO DE AÇO INOX |  |  | M | 250.24
9.4.36 | C1449 | GUARDA CORPO METÁLICO - CROMADO |  |  | M | 210.42
9.4.37 | C1795 | MOLA HIDRÁULICA P/PORTA DE VIDRO |  |  | UN | 570.32
9.4.38 | C1796 | MOLA P/ PORTA TIPO COIMBRA |  |  | UN | 178.88
9.4.39 | C3552 | MUTIRÃO MISTO - ARMADOR RABO DE ANDORINHA |  |  | UN | 15.42
9.4.40 | C1868 | PEGADOR METÁLICO P/PORTA (INTERNO) |  |  | UN | 23.08
9.4.41 | C3522 | PILAR EM MADEIRA LIMPA DE 1a. QUALIDADE 20cmX20cm |  |  | M | 84.71
9.4.42 | C3676 | PORTA DE PVC SANFONADA (0,80 X 2,10) COMPLETA - FORNECIMENTO E MONTAGEM |  |  | UN | 120
9.4.43 | C4556 | PORTÃO PIVOTANTE NYLOFOR, COMPOSTO DE QUADRO, PAINÉIS E ACESSÓRIOS COM PINTURA ELETROSTÁTICA COM TINTA POLIESTER, NAS CORES VERDE OU BRANCA, COM POSTE EM AÇO REVESTIDO, COR VERDE OU BRANCA - FORNECIMENTO E MONTAGEM |  |  | M2 | 440
9.4.44 | C4557 | PORTÃO DESLIZANTE NYLOFOR, COMPOSTO DE QUADRO, PAINÉIS E ACESSÓRIOS COM PINTURA ELETROSTÁTICA COM TINTA POLIESTER, NAS CORES VERDE OU BRANCA, COM POSTE EM AÇO REVESTIDO, COR VERDE OU BRANCA - FORNECIMENTO E MONTAGEM |  |  | M2 | 440
9.4.45 | C2031 | PRENDEDOR METÁLICO PARA PORTA |  |  | UN | 21.24
9.4.46 | C2215 | REVESTIMENTO DE FÓRMICA EM ESQUADRIAS OU MÓVEIS |  |  | M2 | 42.95
9.4.47 | C2319 | TARJETA CROMADA P/ JANELAS VENEZIANAS |  |  | UN | 6.44
9.4.48 | C3675 | VENEZIANA INDUSTRIAL DE PVC RÍGIDO, TRANSLÚCIDO E MONTANTES EM AÇO GALVANIZADO OU ALUMÍNIO (FORNECIM |  |  | M2 | 269.26
10 | VIDROS |  |  |  |  | 52354.89
10.1 | CRISTAL COMUM |  |  |  |  | 984.55
10.1.1 | C2670 | VIDRO COMUM EM CAIXILHOS C/MASSA ESP.= 4mm, COLOCADO |  |  | M2 | 108
10.1.2 | C2671 | VIDRO COMUM EM CAIXILHOS C/MASSA ESP.= 5mm, COLOCADO |  |  | M2 | 126.5
10.1.3 | C2672 | VIDRO COMUM EM CAIXILHOS C/MASSA ESP.= 6mm, COLOCADO |  |  | M2 | 150
10.1.4 | C2673 | VIDRO COMUM FUMÊ EM CAIXILHOS C/MASSA E= 4mm, COLOCADO |  |  | M2 | 143
10.1.5 | C2674 | VIDRO COMUM FUMÊ EM CAIXILHOS C/MASSA E= 5mm, COLOCADO |  |  | M2 | 156.67
10.1.6 | C2675 | VIDRO COMUM FUMÊ EM CAIXILHOS C/MASSA E= 6mm, COLOCADO |  |  | M2 | 205.7
10.1.7 | C2984 | VIDRO TRANSLÚCIDO CANELADO OU MARTELADO E=3mm (COLOCADO) |  |  | M2 | 94.68
10.2 | CRISTAL TEMPERADO |  |  |  |  | 49435.75
10.2.1 | C1382 | FIXO 2 FOLHAS E BASCULANTE DE VIDRO TEMPERADO (1.80X2.10)m E=10mm |  |  | CJ | 1732.01
10.2.2 | C1383 | FIXO 2 FOLHAS. 2 BANDEIRAS E 1 CONTRAVENTAMENTO DE VIDRO TEMPERADO (1.80 X 3.50)m E=10mm |  |  | CJ | 2895.47
10.2.3 | C1384 | FIXO 3 FOLHAS 3 BANDEIRAS E 2 CONTRAVENTAMENTO DE VIDRO TEMPERADO (2.70 X3.50)m E=10mm |  |  | CJ | 4444.49
10.2.4 | C1385 | FIXO 3 FOLHAS E BASCULANTES 2 FOLHAS DE VIDRO TEMPERADO (0.70X2.10)m E=10mm |  |  | CJ | 2692
10.2.5 | C1386 | FIXO DE VIDRO TEMPERADO C/BANDEIRA (0.90X3.50)m E=10mm |  |  | CJ | 1382.2
10.2.6 | C1387 | FIXO DE VIDRO TEMPERADO 1 FOLHA (0.90X2.10)m E=10mm |  |  | CJ | 820.21
10.2.7 | C1388 | FIXO DE VIDRO TEMPERADO 2 FOLHAS (1.80X2.10)m E=10mm |  |  | CJ | 1614.67
10.2.8 | C1389 | FIXO DE VIDRO TEMPERADO 3 FOLHAS (2.70X2.10)m E=10mm |  |  | CJ | 2409.14
10.2.9 | C1390 | FIXO E BASCULANTE DE VIDRO TEMPERADO (0.90X2.10)m E=10mm |  |  | CJ | 878.4
10.2.10 | C1952 | PORTA 2 FOLHAS C/BANDEIRA DE VIDRO TEMPERADO E=10mm C/MOLA (1.80X2.90)m |  |  | CJ | 3808.06
10.2.11 | C1953 | PORTA 2 FOLHAS C/BANDEIRA DE VIDRO TEMPERADO E=10mm C/MOLA (1.80X3.50)m |  |  | CJ | 4194.16
10.2.12 | C1954 | PORTA 2 FOLHAS C/BANDEIRA E FIXO 2 FLS. DE VIDRO TEMPERADO E=10mm (3.60X2.90)m |  |  | CJ | 5923.09
10.2.13 | C1955 | PORTA 2 FOLHAS. FIXA 2 FOLHAS. 3 BANDEIRAS 2 CONTRAVENTAMENTO DE VIDRO TEMPERADO DE10mm (3.60X3.50)m |  |  | CJ | 7270.86
10.2.14 | C1956 | PORTA C/BANDEIRA DE VIDRO TEMPERADO E=10mm C/MOLA (0.90X2.90)m |  |  | CJ | 1960.22
10.2.15 | C1957 | PORTA C/BANDEIRA DE VIDRO TEMPERADO E=10mm C/MOLA (0.90X3.50)m |  |  | CJ | 2153.27
10.2.16 | C1972 | PORTA DE VIDRO TEMPERADO 1 FOLHA (0.90X2.10)m E=10mm |  |  | CJ | 1576.27
10.2.17 | C1971 | PORTA DE VIDRO TEMPERADO 2 FOLHAS (1.80X2.10)m E=10mm |  |  | CJ | 3149.41
10.2.18 | C2676 | VIDRO TEMPERADO EM CAIXILHO C/GAX. DE NEOPRENE ESP.= 6mm |  |  | M2 | 258
10.2.19 | C2677 | VIDRO TEMPERADO EM CAIXILHO C/MASSA ESP.= 6mm |  |  | M2 | 273.82
10.3 | OUTROS ELEMENTOS |  |  |  |  | 1934.59
10.3.1 | C3650 | GUICHÊ EM AÇO INOX E VIDRO TEMPERADO E=6MM |  |  | M2 | 372.03
10.3.2 | C1451 | GUICHÊ EM ALUMÍNIO E VIDRO TEMPERADO E=10mm |  |  | M2 | 463.23
10.3.3 | C1873 | PELÍCULA DE INSULFILM |  |  | M2 | 42.69
10.3.4 | C1874 | PELÍCULA DE POLIÉSTER, INVESTIGAÇÃO |  |  | M2 | 83.36
10.3.5 | C3649 | VISOR COM VIDRO TEMPERADO E=6MM E MOLDURA DE AÇO INOX |  |  | M2 | 334.92
10.3.6 | C2679 | VISOR COM VIDRO TEMPERADO E=6mm E MOLDURA DE ALUMÍNIO |  |  | M2 | 303.98
10.3.7 | C2680 | VISOR COM VIDRO TEMPERADO E=6mm E MOLDURA DE MADEIRA |  |  | M2 | 334.38
11 | COBERTURA |  |  |  |  | 17338.01
11.1 | ESTRUTURA DE MADEIRA |  |  |  |  | 1248.59
11.1.1 | C3722 | ESTRUTURA DE MADEIRA P/ COBERTA DE PALHA DE CARNÁUBA |  |  | M2 | 74.18
11.1.2 | C1336 | ESTRUTURA DE MADEIRA P/ TELHA CERÂMICA OU CONCRETO VÃO 3 A 7m (TESOURAS / TERÇAS / CONTRAVENTAMENTOS / FERRAGENS) |  |  | M2 | 101.81
11.1.3 | C1337 | ESTRUTURA DE MADEIRA P/ TELHA CERÂMICA OU CONCRETO VÃO 7 A 10m (TESOURAS / TERÇAS / CONTRAVENTAMENTOS / FERRAGENS) |  |  | M2 | 112.34
11.1.4 | C1335 | ESTRUTURA DE MADEIRA P/ TELHA CERÂMICA OU CONCRETO VÃO 10 A 13m (TESOURAS / TERÇAS / CONTRAVENTAMENTOS / FERRAGENS) |  |  | M2 | 125.45
11.1.5 | C1338 | ESTRUTURA DE MADEIRA P/ TELHA ONDULADA DE FIBROCIMENTO, ALUMÍNIO OU PLÁSTICAS, VÃO 10m |  |  | M2 | 74.98
11.1.6 | C1339 | ESTRUTURA DE MADEIRA P/ TELHA ONDULADA DE FIBROCIMENTO, ALUMÍNIO OU PLÁSTICAS, VÃO 15m |  |  | M2 | 88.7
11.1.7 | C1340 | ESTRUTURA DE MADEIRA P/ TELHA ONDULADA DE FIBROCIMENTO, ALUMÍNIO OU PLÁSTICAS, VÃO 20m |  |  | M2 | 107.57
11.1.8 | C4511 | ESTRUTURA DE MADEIRA P/ TELHAS ONDULADAS DE FIBROCIMENTO, ALUMÍNIO OU PLÁSTICAS, APOIADA SOBRE PAREDES E/OU LAJES DE FORRO |  |  | M2 | 51.23
11.1.9 | C1341 | ESTRUTURA DE MADEIRA P/ TELHA ESTRUTURAL DE FIBROCIMENTO ANCORADA EM LAJES OU EM PAREDES |  |  | M2 | 30.41
11.1.10 | C3005 | MADEIRAMENTO P/TELHA CERÂMICA C/ REAPROVEITAMENTO |  |  | M2 | 25.07
11.1.11 | C4459 | MADEIRAMENTO P/ TELHA CERÂMICA - (RIPA, CAIBRO) |  |  | M2 | 32.36
11.1.12 | C4460 | MADEIRAMENTO P/ TELHA CERÂMICA - (RIPA, CAIBRO, LINHA) |  |  | M2 | 68.83
11.1.13 | C4467 | MADEIRAMENTO P/TELHA CERÂMICA - (RIPA, CAIBRO, LINHA) - CASA POPULAR |  |  | M2 | 43.59
11.1.14 | C3006 | MADEIRAMENTO P/TELHA FIBROCIMENTO C/ REAPROVEITAMENTO |  |  | M2 | 24.88
11.1.15 | C2237 | RIPA DE PEROBA (2X8)cm |  |  | M | 13.44
11.1.16 | C2460 | TESOURA EM MASSARANDUBA C/ACESSÓRIOS |  |  | M | 112.75
11.1.17 | C2678 | VIGA DE MADEIRA MACIÇA 6" X 3" |  |  | M | 52.27
11.1.18 | C3721 | VIGA DE MADEIRA MACIÇA 10"x 4" |  |  | M | 108.73
11.2 | ESTRUTURA METÁLICA |  |  |  |  | 6344.18
11.2.1 | C0818 | COLUNAS P/PÉ DIREITO DE 6m VÃO DE 20m |  |  | M2 | 40.16
11.2.2 | C0819 | COLUNAS P/PÉ DIREITO DE 6m VÃO DE 30m |  |  | M2 | 45.35
11.2.3 | C0820 | COLUNAS P/PÉ DIREITO DE 6m VÃO DE 40m |  |  | M2 | 50.16
11.2.4 | C1326 | ESTRUTURA DE AÇO EM ARCO VÃO DE 20m |  |  | M2 | 91.63
11.2.5 | C1327 | ESTRUTURA DE AÇO EM ARCO VÃO DE 30m |  |  | M2 | 94.29
11.2.6 | C1328 | ESTRUTURA DE AÇO EM ARCO VÃO DE 40m |  |  | M2 | 102.09
11.2.7 | C1329 | ESTRUTURA DE AÇO EM SHED VÃO DE 20m |  |  | M2 | 127.12
11.2.8 | C1330 | ESTRUTURA DE AÇO EM SHED VÃO DE 30m |  |  | M2 | 132.07
11.2.9 | C1331 | ESTRUTURA DE AÇO EM SHED VÃO DE 40m |  |  | M2 | 136.85
11.2.10 | C1332 | ESTRUTURA DE AÇO TIPO FINK VÃO DE 20m |  |  | M2 | 100.39
11.2.11 | C1333 | ESTRUTURA DE AÇO TIPO FINK VÃO DE 30m |  |  | M2 | 105.44
11.2.12 | C1334 | ESTRUTURA DE AÇO TIPO FINK VÃO DE 40m |  |  | M2 | 109.71
11.2.13 | C1318 | ESTRUTURA DE ALUMÍNIO EM ARCO VÃO DE 20m |  |  | M2 | 146.2
11.2.14 | C1319 | ESTRUTURA DE ALUMÍNIO EM ARCO VÃO DE 30m |  |  | M2 | 167.08
11.2.15 | C1320 | ESTRUTURA DE ALUMÍNIO EM ARCO VÃO DE 40m |  |  | M2 | 187.96
11.2.16 | C1324 | ESTRUTURA DE ALUMÍNIO EM DUAS ÁGUAS VÃO DE 20m |  |  | M2 | 155.48
11.2.17 | C1321 | ESTRUTURA DE ALUMÍNIO EM DUAS ÁGUAS VÃO DE 25m |  |  | M2 | 169.4
11.2.18 | C1322 | ESTRUTURA DE ALUMÍNIO EM DUAS ÁGUAS VÃO DE 30m |  |  | M2 | 183.32
11.2.19 | C1323 | ESTRUTURA DE ALUMÍNIO EM DUAS ÁGUAS VÃO DE 40m |  |  | M2 | 206.52
11.2.20 | C1325 | ESTRUTURA DE ALUMÍNIO EM SHED VÃO DE 20 A 30m |  |  | M2 | 208.84
11.2.21 | C1342 | ESTRUTURA ESPACIAL DE ALUMÍNIO VÃO DE 20m |  |  | M2 | 163.13
11.2.22 | C1343 | ESTRUTURA ESPACIAL DE ALUMÍNIO VÃO DE 30m |  |  | M2 | 193.29
11.2.23 | C1344 | ESTRUTURA ESPACIAL DE ALUMÍNIO VÃO DE 40m |  |  | M2 | 221.13
11.2.24 | C1345 | ESTRUTURA ESPACIAL DE ALUMÍNIO VÃO DE 50m |  |  | M2 | 248.97
11.2.25 | C1346 | ESTRUTURA ESPACIAL DE ALUMÍNIO VÃO DE 60m |  |  | M2 | 276.81
11.2.26 | C1352 | ESTRUTURA METÁLICA EM TUBO DE AÇO 150mm, INCLUS. PINTURA |  |  | M | 336.44
11.2.27 | C1353 | ESTRUTURA METÁLICA TRELIÇADA EM AÇO, EM MARQUISES |  |  | M2 | 130.2
11.2.28 | C1600 | LANTERNIM SIMPLES VÃO DE 20m |  |  | M2 | 17.14
11.2.29 | C1601 | LANTERNIM SIMPLES VÃO DE 30m |  |  | M2 | 22.08
11.2.30 | C1602 | LANTERNIM SIMPLES VÃO DE 40m |  |  | M2 | 28.51
11.2.31 | C1597 | LANTERNIM DUPLO VÃO DE 20m |  |  | M2 | 29.85
11.2.32 | C1598 | LANTERNIM DUPLO VÃO DE 30m |  |  | M2 | 34.89
11.2.33 | C1599 | LANTERNIM DUPLO VÃO DE 40m |  |  | M2 | 39.7
11.2.34 | C1879 | PERFIL METÁLICO ' I ', PRÉ-PINTADO C/ H=200mm |  |  | M | 238.57
11.2.35 | C1878 | PERFIL METÁLICO ' I ', PRÉ-PINTADO C/ H=300mm |  |  | M | 440.97
11.2.36 | C1880 | PERFIL METÁLICO ' I ', PRÉ-PINTADO C/ H=400mm |  |  | M | 566.95
11.2.37 | C1881 | PERFIL METÁLICO ' I ', PRÉ-PINTADO C/ H=500mm |  |  | M | 773.47
11.2.38 | C4395 | PERFIL "U" EM ALUMÍNIO 3/4" x 3/4" P/ COBERTURA |  |  | M | 22
11.3 | TELHAS |  |  |  |  | 4352.49
11.3.1 | C0041 | ALGEIROZ EM TELHAMENTO COLONIAL |  |  | M | 14.97
11.3.2 | C0387 | BEIRA E BICA EM TELHA COLONIAL |  |  | M | 7.49
11.3.3 | C0675 | CANTONEIRA DE FIBROCIMENTO P/TELHA ONDULADA |  |  | M | 41.42
11.3.4 | C0768 | CHAPA CORRUGADA DE ALUMÍNIO E=0.7MM |  |  | M2 | 75.35
11.3.5 | C0803 | COBERTURA C/TELHA PVC RÍGIDO INCLINAÇÃO 27% |  |  | M2 | 54.8
11.3.6 | C0987 | CUMEEIRA ARTICULADA DE FIBROCIMENTO P/TELHA MODULADA |  |  | M | 56.59
11.3.7 | C0988 | CUMEEIRA ARTICULADA DE FIBROCIMENTO P/TELHA VOGATEX |  |  | M | 38.61
11.3.8 | C0989 | CUMEEIRA CERÂMICA DA TELHA CANAL "TIMOM" |  |  | M | 17.83
11.3.9 | C0990 | CUMEEIRA CERÂMICA DA TELHA RETANGULAR "TIMOM" |  |  | M | 17.53
11.3.10 | C0993 | CUMEEIRA DE ALUMÍNIO E=0.8mm |  |  | M | 48.77
11.3.11 | C0994 | CUMEEIRA DE CONCRETO COLORIDA INCLUSIVE EMBOÇAMENTO |  |  | M | 74.27
11.3.12 | C0995 | CUMEEIRA NORMAL DE FIBROCIMENTO P/TELHA CANALETE 49 |  |  | M | 101.25
11.3.13 | C0996 | CUMEEIRA NORMAL DE FIBROCIMENTO P/TELHA CANALETE 90 |  |  | M | 90.72
11.3.14 | C0997 | CUMEEIRA NORMAL DE FIBROCIMENTO P/TELHA KALHETA DELTA |  |  | M | 98.66
11.3.15 | C0998 | CUMEEIRA NORMAL DE FIBROCIMENTO P/TELHA KALHETÃO |  |  | M | 92.14
11.3.16 | C0999 | CUMEEIRA NORMAL DE FIBROCIMENTO P/TELHA MAXIPLAC |  |  | M | 71.43
11.3.17 | C1000 | CUMEEIRA NORMAL DE FIBROCIMENTO P/TELHA ONDULADA |  |  | M | 32.92
11.3.18 | C1001 | CUMEEIRA NORMAL PARA TELHA DE MADEIRA |  |  | M | 17.84
11.3.19 | C4463 | CUMEEIRA TELHA CERÂMICA, EMBOÇADA |  |  | M | 15.59
11.3.20 | C1002 | CUMEEIRA TERMOACÚSTICA |  |  | M | 59.73
11.3.21 | C1003 | CUMEEIRA TIPO ONDULINE EM ESTRUTURA DE MADEIRA |  |  | M | 41.57
11.3.22 | C1004 | CUMEEIRA TIPO ONDULINE EM ESTRUTURA METÁLICA |  |  | M | 54.87
11.3.23 | C1005 | CUMEEIRA TIPO SHED OU RUFO DE FIBROCIMENTO P/TELHA ONDULADA |  |  | M | 48.94
11.3.24 | C1006 | CUMEEIRA UNIVERSAL DE FIBROCIMENTO P/TELHA ONDULADA |  |  | M | 32.92
11.3.25 | C3858 | DESMONTAGEM DE TELHAMENTO EM ESTRUTURAS METÁLICAS |  |  | M2 | 5.42
11.3.26 | C4464 | EMBOÇAMENTO DA ÚLTIMA FIADA TELHA CERÂMICA |  |  | M | 7.47
11.3.27 | C1363 | FECHAMENTO LATERAL C/TELHA DE FIBROCIMENTO ONDULADA E=6mm |  |  | M2 | 36.66
11.3.28 | C1380 | FIXAÇÃO DE TELHAS CANALETE 90-(LINHA DE FIXAÇÃO) |  |  | UN | 178.76
11.3.29 | C1381 | FIXAÇÃO DE TELHAS KALHETÃO (LINHA DE FIXAÇÃO) |  |  | UN | 104.58
11.3.30 | C3859 | MONTAGEM DE TELHAMENTO EM ESTRUTURAS METÁLICAS |  |  | M2 | 6.78
11.3.31 | C2199 | RETELHAMENTO C/ OUTROS TIPOS DE TELHA MAT. FIXAÇÃO |  |  | M2 | 27
11.3.32 | C2200 | RETELHAMENTO C/ TELHA CERÂMICA ATE 20% NOVA |  |  | M2 | 27.61
11.3.33 | C2201 | RETELHAMENTO C/ TELHA CERÂMICA COM 50% NOVA |  |  | M2 | 31.75
11.3.34 | C2203 | RETELHAMENTO C/ TELHA FIBROCIMENTO MAT. DE FIXAÇÃO |  |  | M2 | 22.21
11.3.35 | C2303 | TAMPÃO DE FIBROCIMENTO P/TELHA KALHETA DELTA |  |  | M | 46.08
11.3.36 | C2304 | TAMPÃO DE FIBROCIMENTO P/TELHA KALHETÃO |  |  | M | 31.6
11.3.37 | C2305 | TAMPÃO E RUFO DE FIBROCIMENTO |  |  | M | 87.52
11.3.38 | C4462 | TELHA CERÂMICA |  |  | M2 | 40.03
11.3.39 | C2429 | TELHA CERÂMICA TIPO CANAL C/ ESBARRO "TIMON" |  |  | M2 | 77.97
11.3.40 | C2430 | TELHA CERÂMICA TIPO RETANGULAR C/ ESBARRO "TIMOM" |  |  | M2 | 74.97
11.3.41 | C2431 | TELHA DE AÇO ZINCADA PRÉ-PINTADA INCLINAÇÃO 1%.VAO 10.5m |  |  | M2 | 95.17
11.3.42 | C2432 | TELHA DE AÇO ZINCADA PRÉ-PINTADA INCLINAÇÃO 2.75% VÃO 16m |  |  | M2 | 95.17
11.3.43 | C2433 | TELHA DE AÇO ZINCADA PRÉ-PINTADA INCLINAÇÃO 3%.VÃO 22m |  |  | M2 | 153.87
11.3.44 | C2434 | TELHA DE AÇO ZINCADA PRÉ-PINTADA INCLINAÇÃO 3%.VÃO 24m |  |  | M2 | 167.9
11.3.45 | C2435 | TELHA DE AÇO ZINCADA PRÉ-PINTADA INCLINAÇÃO 3%.VÃO 26m |  |  | M2 | 193.67
11.3.46 | C2425 | TELHA DE ALUMÍNIO C/ MIOLO POLIURETANO, TRAPEZOIDAL + LISA |  |  | M2 | 112.03
11.3.47 | C2426 | TELHA DE ALUMÍNIO C/MIOLO POLIURETANO, TRAPEZOIDAL+TRAPEZOIDAL |  |  | M2 | 112.03
11.3.48 | C4554 | TELHA DE ALUMÍNIO, TRAPEZOIDAL e = 0,7mm |  |  | M2 | 53.01
11.3.49 | C2436 | TELHA DE CONCRETO COLORIDA INCLINAÇÃO ACIMA DE 30% |  |  | M2 | 36.69
11.3.50 | C2437 | TELHA DE FIBROCIMENTO CANALETE 49 INCLINAÇÃO 3% |  |  | M2 | 96.14
11.3.51 | C2438 | TELHA DE FIBROCIMENTO CANALETE 90 INCLINAÇÃO 3% |  |  | M2 | 153.51
11.3.52 | C2439 | TELHA DE FIBROCIMENTO CANALETE 90 INCLINAÇÃO 9% |  |  | M2 | 155.41
11.3.53 | C2440 | TELHA DE FIBROCIMENTO KALHETA DELTA INCLINAÇÃO 3% |  |  | M2 | 117.72
11.3.54 | C2441 | TELHA DE FIBROCIMENTO KALHETÃO INCLINAÇÃO 3% |  |  | M2 | 104.55
11.3.55 | C2442 | TELHA DE FIBROCIMENTO KALHETÃO INCLINAÇÃO 9% |  |  | M2 | 105.48
11.3.56 | C2443 | TELHA DE FIBROCIMENTO MAXIPLAC E=6mm INCLINAÇÃO 27% |  |  | M2 | 19.32
11.3.57 | C2444 | TELHA DE FIBROCIMENTO MODULADA, INCLINAÇÃO 18% |  |  | M2 | 129.61
11.3.58 | C2446 | TELHA DE FIBROCIMENTO ONDULADA E=6mm EM ARCO |  |  | M2 | 37.86
11.3.59 | C2445 | TELHA DE FIBROCIMENTO ONDULADA E=6mm , INCLINAÇÃO 27% |  |  | M2 | 35.66
11.3.60 | C3745 | TELHA DE FIBROCIMENTO ONDULADA E= 8mm, INCLINAÇÃO 27% |  |  | M2 | 46.47
11.3.61 | C2447 | TELHA DE FIBROCIMENTO VOGATEX, INCLINAÇÃO 27% |  |  | M2 | 13.74
11.3.62 | C2448 | TELHA DE MADEIRA COMPENSADA ONDULADA E=6mm |  |  | M2 | 16.63
11.3.63 | C2449 | TELHA DE POLIESTER REFORÇADO |  |  | M2 | 27.64
11.3.64 | C2450 | TELHA TERMOACÚSTICA TRAPEZOIDAL INCLINAÇÃO 17.6% |  |  | M2 | 115.56
11.3.65 | C2451 | TELHA TIPO ONDULINE EM ESTRUTURA DE MADEIRA |  |  | M2 | 34.63
11.3.66 | C2452 | TELHA TIPO ONDULINE EM ESTRUTURA METÁLICA |  |  | M2 | 61.23
11.3.67 | C2453 | TELHA TRANSPARENTE ONDULADA |  |  | M2 | 49.2
11.4 | COBERTURA (MADEIRAMENTO E TELHAMENTO) |  |  |  |  | 544.86
11.4.1 | C0800 | COBERTURA C/TELHA ESTRUTURAL DE FIBRO-CIMENTO, CANALETE 49 C/ APOIOS |  |  | M2 | 129.72
11.4.2 | C0801 | COBERTURA C/TELHA ESTRUTURAL DE FIBRO-CIMENTO, CANALETE 90 C/ APOIOS |  |  | M2 | 129.47
11.4.3 | C0802 | COBERTURA C/TELHA ONDULADA DE FIBRO-CIMENTO E= 6mm ( C/MADEIRAMENTO ) |  |  | M2 | 104.43
11.4.4 | C4465 | COBERTURA TELHA CERÂMICA - (RIPA, CAIBRO) |  |  | M2 | 72.39
11.4.5 | C4466 | COBERTURA TELHA CERÂMICA (RIPA, CAIBRO, LINHA) |  |  | M2 | 108.86
11.5 | DOMOS |  |  |  |  | 3648.29
11.5.1 | C4370 | ABÓBADA DE POLICARBONATO TRANSPARENTE (FORN./MONTAGEM) |  |  | M2 | 615.77
11.5.2 | C0769 | CHAPA POLICARBONATO ALVEOLAR CRISTAL ESP.= 6mm |  |  | M2 | 124.84
11.5.3 | C0770 | CHAPA POLICARBONATO COMPACTO CRISTAL ESP.= 6mm |  |  | M2 | 390.5
11.5.4 | C0771 | CHAPA POLICARBONATO FUMÊ ESP.= 4mm |  |  | M2 | 69.4
11.5.5 | C0772 | CHAPA POLICARBONATO FUMÊ ESP.= 4mm C/ PELICULA REFLETIVA |  |  | M2 | 717.61
11.5.6 | C1147 | DOMO INDIVIDUAL DE ACRÍLICO |  |  | M2 | 391.84
11.5.7 | C1148 | DOMO INDIVIDUAL DE FIBRA DE VIDRO |  |  | M2 | 340.99
11.5.8 | C1149 | DOMO MODULAR DE ACRÍLICO |  |  | M2 | 472.35
11.5.9 | C1150 | DOMO MODULAR DE FIBRA DE VIDRO |  |  | M2 | 525
11.6 | OUTROS ELEMENTOS |  |  |  |  | 1199.59
11.6.1 | C3448 | BEIRAL DE MADEIRA (1X10)cm |  |  | M | 19.68
11.6.2 | C0388 | BEIRAL DE MADEIRA DE (2 X 8)cm, INCLUSIVE PINTURA |  |  | M | 17.41
11.6.3 | C0657 | CALHA DE ALUMÍNIO DESENVOLVIMENTO DE 25cm |  |  | M | 41.73
11.6.4 | C0658 | CALHA DE CHAPA COBRE 26 DESENVOLVIMENTO 33cm |  |  | M | 90.67
11.6.5 | C0659 | CALHA DE CHAPA COBRE 26 DESENVOLVIMENTO 50cm |  |  | M | 116.97
11.6.6 | C0660 | CALHA DE CHAPA GALVANIZADA 26 DESENVOLVIMENTO 33cm |  |  | M | 41.72
11.6.7 | C0661 | CALHA DE CHAPA GALVANIZADA 26 DESENVOLVIMENTO 50cm |  |  | M | 62.49
11.6.8 | C0662 | CALHA DE FIBERGLASS ESP.= 2mm DESENVOLVIMENTO 30cm |  |  | M | 30.65
11.6.9 | C3684 | COBERTA EM PALHA DE CARNAÚBA |  |  | M2 | 23.59
11.6.10 | C3746 | ESTACIONAMENTO COBERTO C/ TELHA DE FIBROCIMENTO - VAGA (4,50x2,75) |  |  | M2 | 114.75
11.6.11 | C1631 | LONA PLÁSTICA PRETA, P/SERVIÇOS EM COBERTAS |  |  | M2 | 6.96
11.6.12 | C2248 | RUFO DE CHAPA COBRE 26 DESENVOLVIMENTO 33cm |  |  | M | 73.73
11.6.13 | C2249 | RUFO DE CHAPA GALVANIZADA 26 DESENVOLVIMENTO 33cm |  |  | M | 27.18
11.6.14 | C2250 | RUFO DE FIBROCIMENTO |  |  | M | 84.77
11.6.15 | C2251 | RUFO DE FIBROCIMENTO C/ VEDAÇÃO ELÁSTICA |  |  | M | 86.99
11.6.16 | C2252 | RUFO DE FIBROCIMENTO P/TELHA MAXIPLAC |  |  | M | 61.31
11.6.17 | C2253 | RUFO DE FIBROCIMENTO P/TELHA ONDULADA |  |  | M | 48.94
11.6.18 | C3652 | RUFO/ALGEIROZ EM CONCRETO PRÉ-MOLDADO L=30CM |  |  | M | 71.67
11.6.19 | C2479 | TOLDO COM ESTRUTURA METÁLICA |  |  | M2 | 178.37
12 | IMPERMEABILIZAÇÃO |  |  |  |  | 1548
12.1 | BALDRAMES |  |  |  |  | 62.87
12.1.1 | C1462 | IMPERMEABILIZAÇÃO DE ALVENARIA DE EMBASAMENTO NO RESPALDO C/ARGAMASSA CIMENTO E AREIA S/ PENEIRAMENTO, TRAÇO 1:3, ESP.=2cm C/ ADITIVO IMPERMABILIZANTE |  |  | M2 | 27.35
12.1.2 | C1466 | IMPERMEABILIZAÇÃO HORIZONTAL DE ALICERCES C/MANTA BUTÍLICA EM PAREDES DE 1 ½ TIJOLO |  |  | M | 35.52
12.2 | PISOS |  |  |  |  | 65.25
12.2.1 | C1424 | GEOTEXTIL COMO CAMADA DE DESLIZAMENTO / SEPARAÇÃO OU COMO CAMADA DE BERÇO E/OU AMORTECIMENTO |  |  | M2 | 10.09
12.2.2 | C1465 | IMPERMEABILIZAÇÃO DE ÁREAS SUJEITAS A INFILTRAÇÃO POR LENÇOL FREÁTICO |  |  | M2 | 21.81
12.2.3 | C1472 | IMPERMEABILIZAÇÃO P/ REBAIXO BANHEIRO E COZINHA C/TINTA ASFÁLTICA |  |  | M2 | 10.04
12.2.4 | C2057 | PROTEÇÃO DE SUPERFÍCIES IMPERMEABILIZADAS |  |  | M2 | 23.32
12.3 | CALHAS |  |  |  |  | 112.82
12.3.1 | C1458 | IMPERMEABILIZAÇÃO C/ IMPERMEABILIZANTE ESTRUTURAL E APLICAÇÃO DE MEMBRANA DE BASE ACRÍLICA |  |  | M2 | 51.57
12.3.2 | C1463 | IMPERMEABILIZAÇÃO DE CALHA, VIGA-CALHA, JARDINEIRA C/MANTA ASFÁLTICA .AUTO-ADESIVA |  |  | M2 | 28.7
12.3.3 | C1470 | IMPERMEABILIZAÇÃO JARDINEIRAS C/ARGAMASSA DE CIMENTO E AREIA S/ PENEIRAMENTO, TRAÇO 1:3 - ESP.= 3cm |  |  | M2 | 32.55
12.4 | COBERTURAS |  |  |  |  | 520.65
12.4.1 | C1476 | IMPERMEABILIZAÇÃO À BASE DE ELASTÔMEROS SINTÉTICOS CALANDRADOS E PRÉ-VULCANIZADOS C/ MANTA BUTÍLICA |  |  | M2 | 104.6
12.4.2 | C1173 | IMPERMEABILIZAÇÃO À BASE DE ELASTÔMEROS SINTÉTICOS "NEOPRENE + HYPALON" |  |  | M2 | 175.47
12.4.3 | C1232 | IMPERMEABILIZAÇÃO À BASE DE EMULSÃO ASFÁLTICA ESTRUTURADA C/ VÉU DE FIBRA DE VIDRO C/ PINTURA DEFLETIVA |  |  | M2 | 88.35
12.4.4 | C1459 | IMPERMEABLIZAÇÃO C/ APLICAÇÃO DIRETA DE IMPERMEABILIZANTE ESTRUTURAL SEGUIDA DE APLICAÇÃO DE MEMBRANA DE BASE ACRÍLICA |  |  | M2 | 51.57
12.4.5 | C1471 | IMPERMEABILIZAÇÃO C/ MANTA ASFÁLTICA C/ ARMADURA DE FILME DE POLIETILENO |  |  | M2 | 38.56
12.4.6 | C1464 | IMPERMEABILIZAÇÃO DE COBERTURAS PLANAS C/MANTA À BASE DE ASFALTO MODIFICADO |  |  | M2 | 35.93
12.4.7 | C1779 | IMPERMEABILIZAÇÃO DE LAJES C/ MANTA ASFÁLTICA PRÉ-FABRICADA, C/ VÉU DE POLIÉSTER |  |  | M2 | 26.16
12.5 | RESERVATÓRIOS |  |  |  |  | 336.7
12.5.1 | C1473 | IMPERMEABILIZAÇÃO DE RESERVATÓRIOS E PISCINAS ELEVADAS C/ IMPERMEABILIZANTE ESTRUTURAL C/ APLICAÇÃO DE MEMBRANA ELÁSTICA BI-COMPONENTE |  |  | M2 | 24.25
12.5.2 | C1474 | IMPERMEABILIZAÇÃO DE RESERVATÓRIOS ELEVADOS C/ ARGAMASSA RÍGIDA E DE IMPERMEABILIZAÇÃO SEMIPLÁSTICA C/ ASFALTO MODIFICADO E ESTRUTURADO |  |  | M2 | 136.05
12.5.3 | C1475 | IMPERMEABILIZAÇÃO DE SUPERFÍCIES INTERNAS DE RESERVATÓRIOS ENTERRADOS |  |  | M2 | 49.6
12.5.4 | C1469 | IMPERMEABILIZAÇÃO INTERNA E EXTERNA P/RESERVATÓRIO ENTERRADO |  |  | M2 | 52.58
12.5.5 | C1460 | IMPERMEABILIZAÇÃO INTERNA C/ CIMENTO IMPERMEABILIZANTE ESTRUTURAL |  |  | M2 | 13.77
12.5.6 | C1467 | IMPERMEABILIZAÇÃO INTERNA DE PISCINAS ENTERRADAS C/CIMENTO IMPERMEABILIZANTE ESTRUTURAL |  |  | M2 | 17.31
12.5.7 | C1468 | IMPERMEABILIZAÇÃO INTERNA C/ MANTA ASFÁLTICA C/ ARMADURA DE FILME DE POLIETILENO |  |  | M2 | 41.27
12.5.8 | C2033 | PREPARO DE SUPERFÍCIE INTERNA EM RESERVATÓRIOS A SEREM IMPERMEABILIZADOS |  |  | M2 | 1.89
12.6 | CORTINA |  |  |  |  | 149.47
12.6.1 | C0667 | CAMADA PROTETORA DE SUPERFÍCIES HORIZONTAIS C/ ARGAMASSA DE CIMENTO E AREIA S/ PENEIRAMENTO TRAÇO 1:5 - ESP.= 1 A 2 cm |  |  | M2 | 20.25
12.6.2 | C0668 | CAMADA PROTETORA DE SUPERFÍCIES VERTICAIS C/ PINTURA DE EMULSÃO ASFÁLTICA E ARGAMASSA DE CIMENTO E AREIA S/ PENEIRAMENTO TRAÇO 1:5, ESP.= 1 A 2 cm |  |  | M2 | 24.92
12.6.3 | C1461 | IMPERMEABILIZAÇÃO DE ÁREAS SUJEITAS À UMIDADE C/ APLICAÇÃO DE DUAS DEMÃOS DE IMPERMEABILIZANTE ESTRUTURAL DILUÍDO C/ ÁGUA E EMULSÃO ADESIVA TRAÇO 12:4:1 |  |  | M2 | 9.78
12.6.4 | C2188 | REGULARIZAÇÃO DE SUPERFÍCIES HORIZONTAIS E VERTICAIS C/ ARGAMASSA DE CIMENTO E AREIA S/ PENEIRAMENTO, TRAÇO 1:3, ESP.= 6cm P/ APLICAÇÃO DE IMPERMEABILIZAÇÃO |  |  | M2 | 37.05
12.6.5 | C2217 | REVESTIMENTO DE SUPERFÍCIE HORIZONTAL OU VERTICAL C/ARGAMASSA DE CIMENTO E AREIA S/ PENEIRAMENTO TRAÇO 1:3, ESP.= 5cm |  |  | M2 | 57.46
12.7 | OUTROS ELEMENTOS |  |  |  |  | 300.25
12.7.1 | C4723 | IMPERMEABILIZAÇÃO À BASE DE ARGAMASSA POLIMÉRICA E RESINA EPOXI(SUPERFÍCIES EM CONTATO DIRETO COM ÁGUA RESIDUÁRIAS OU CONTATO COM GASES |  |  | M2 | 40.12
12.7.2 | C4722 | IMPERMEABILIZAÇÃO À BASE DE ARGAMASSA POLIMÉRICA, RESINA TERMOPLÁSTICA E TELA DE POLIESTER MALHA 2X2MM (SUPERFÍCIE EM CONTATO DIRETO COM A ÁGUA) |  |  | M2 | 29.41
12.7.3 | C4724 | IMPERMEABILIZAÇÃO À BASE DE ARGAMASSA POLIMÉRICA (LAJE DE RESERVATÓRIO SOB AÇÃO DE GASES) |  |  | M2 | 6.41
12.7.4 | C2841 | IMPERMEABILIZAÇÃO C/ ARGAMASSA DE CIMENTO E AREIA 1:3 ADITIVADA, ESP.= 2.50cm |  |  | M2 | 26.13
12.7.5 | C2842 | IMPERMEABILIZAÇÃO C/ CIMENTO CRISTALIZANTE, BASE ACRÍLICA |  |  | M2 | 47.44
12.7.6 | C2843 | IMPERMEABILIZAÇÃO C/ EMULSÃO ASFÁLTICA CONSUMO 2kg/m² |  |  | M2 | 17.53
12.7.7 | C3444 | IMPERMEABILIZAÇÃO C/ SIKA E IGOL P/ CX. D´ÁGUA |  |  | M2 | 40.04
12.7.8 | C4021 | IMPERMEABILIZAÇÃO DE ACABAMENTO C/ HEYDICRYL PLUS, COR BRANCA, CONSUMO 3,0 KG/M2, REFORÇADA C/ TELA |  |  | M2 | 14.9
12.7.9 | C4124 | IMPERMEABILIZAÇÃO EM DUPLA CAMADA COM MANTA ESTRUTURADA EM POLIÉSTER 4mm - TIPO IV E MANTA DE ALUMÍNIO |  |  | M2 | 78.25
13 | PROTEÇÃO TÉRMICA |  |  |  |  | 702.05
13.1 | ISOLAMENTO DE PAREDES |  |  |  |  | 259.61
13.1.1 | C1501 | ISOLAMENTO TÉRMICO C/ESPUMA RÍGIDA DE POLIURETANO ESP.= 5cm |  |  | M2 | 9.09
13.1.2 | C1502 | ISOLAMENTO TÉRMICO C/MANTAS DE FIBRA DE VIDRO ENSACADAS ESP.= 5cm |  |  | M2 | 52.98
13.1.3 | C1505 | ISOLAMENTO TÉRMICO C/PAINEL DE FIBRA DE VIDRO FLEXÍVEL ESP.=50mm FIXADO COM ADESIVO HIDRO-ASFÁLTICO |  |  | M2 | 26.98
13.1.4 | C1503 | ISOLAMENTO TÉRMICO C/PAINEL DE FIBRA DE VIDRO RÍGIDO ESP.= 25mm FIXADO COM ASFALTO OXIDADO (MODIFICADO) |  |  | M2 | 80.46
13.1.5 | C1506 | ISOLAMENTO TÉRMICO C/PAINEL DE FIBRA DE VIDRO SEMI-RÍGIDO ESP.= 50mm FIXADO C/ARAME E TELA |  |  | M2 | 31.32
13.1.6 | C1504 | ISOLAMENTO TÉRMICO C/TIJOLO CERÂMICO FURADO (30X20X10)cm |  |  | M2 | 58.78
13.2 | ISOLAMENTO DE COBERTURAS E LAJES |  |  |  |  | 363.2
13.2.1 | C1500 | ISOLAMENTO TÉRMICO C/ARGILA EXPANDIDA AGLOMERADA ESP.= 20cm |  |  | M2 | 68.68
13.2.2 | C1507 | ISOLAMENTO TÉRMICO C/DOLOMITA MAGNESIANA BRITADA ESP.= 10cm |  |  | M2 | 15.93
13.2.3 | C1508 | ISOLAMENTO TÉRMICO C/LAJOTAS PRE-MOLDADAS DE CONCRETO |  |  | M2 | 49.76
13.2.4 | C1509 | ISOLAMENTO TÉRMICO C/MANTAS DE FIBRA DE VIDRO ESP.= 7.5cm PROTEGIDAS C/ASFALTO OXIDADO |  |  | M2 | 37.37
13.2.5 | C1510 | ISOLAMENTO TÉRMICO C/PEDRA BRITADA SOLTA ESP.= 25cm, SOBRE ARGAMASA DE PROTEÇÃO P/IMPERMEABILIZAÇÃO |  |  | M2 | 22
13.2.6 | C1511 | ISOLAMENTO TÉRMICO C/PLACAS DE CONCRETO CELULAR ESP.= 5cm |  |  | M2 | 55.42
13.2.7 | C1512 | ISOLAMENTO TÉRMICO C/PLACAS DE POLIESTIRENO EXPANDIDO ESP.= 5cm |  |  | M2 | 22.51
13.2.8 | C1513 | ISOLAMENTO TÉRMICO C/VERMICULITA AGLOMERADA C/CIMENTO E AREIA ESP.= 15cm |  |  | M2 | 91.53
13.3 | ISOLAMENTO DE TUBOS DE AÇO |  |  |  |  | 79.23
13.3.1 | C3717 | ISOLAMENTO TÉRMICO COM POLIESTIRENO EXPANDIDO (ISOPOR) EM TUBO DE AÇO PRETO DE 2" |  |  | M | 32.71
13.3.2 | C3718 | ISOLAMENTO TÉRMICO COM POLIESTIRENO EXPANDIDO (ISOPOR) EM TUBO DE AÇO PRETO DE 2 1/2" |  |  | M | 46.51
14 | REVESTIMENTOS |  |  |  |  | 7628.06
14.1 | ARGAMASSAS PARA PAREDES INTERNAS E EXTERNAS |  |  |  |  | 790.77
14.1.1 | C0776 | CHAPISCO C/ ARGAMASSA DE CIMENTO E AREIA S/PENEIRAR TRAÇO 1:3 ESP.= 5mm P/ PAREDE |  |  | M2 | 4.21
14.1.2 | C0777 | CHAPISCO C/ ARGAMASSA DE CIMENTO E PEDRISCO TRAÇO 1:4 ESP.= 7mm P/ PAREDE |  |  | M2 | 6.67
14.1.3 | C1220 | EMBOÇO C/ ARGAMASSA DE CIMENTO E AREIA S/ PENEIRAR, TRAÇO 1:3 |  |  | M2 | 21.36
14.1.4 | C1221 | EMBOÇO C/ ARGAMASSA DE CIMENTO E AREIA S/ PENEIRAR, TRAÇO 1:4 |  |  | M2 | 20.15
14.1.5 | C1226 | EMBOÇO C/ ARGAMASSA DE CIMENTO E AREIA S/ PENEIRAR, TRAÇO 1:5 |  |  | M2 | 19.42
14.1.6 | C3245 | EMBOÇO C/ ARGAMASSA DE CIMENTO E AREIA S/ PENEIRAR, TRAÇO 1:6 |  |  | M2 | 18.93
14.1.7 | C3246 | EMBOÇO C/ ARGAMASSA DE CIMENTO E AREIA S/ PENEIRAR, TRAÇO 1:7 |  |  | M2 | 18.58
14.1.8 | C1211 | EMBOÇO C/ ARGAMASSA DE CIMENTO, ARENOSO E AREIA S/PENEIRAR TRAÇO 1:7:3 ESP.= 20mm P/ PAREDE |  |  | M2 | 18.55
14.1.9 | C3023 | EMBOÇO C/ ARGAMASSA DE CIMENTO E AREIA PENEIRADA, TRAÇO 1:3 |  |  | M2 | 25.46
14.1.10 | C3029 | EMBOÇO C/ ARGAMASSA DE CIMENTO E AREIA PENEIRADA, TRAÇO 1:4 |  |  | M2 | 24.25
14.1.11 | C3080 | EMBOÇO C/ ARGAMASSA DE CIMENTO E AREIA PENEIRADA, TRAÇO 1:5 |  |  | M2 | 23.52
14.1.12 | C3120 | EMBOÇO C/ ARGAMASSA DE CIMENTO E AREIA PENEIRADA, TRAÇO 1:6 |  |  | M2 | 23.03
14.1.13 | C3122 | EMBOÇO C/ ARGAMASSA DE CIMENTO E AREIA PENEIRADA, TRAÇO 1:7 |  |  | M2 | 22.68
14.1.14 | C1212 | EMBOÇO C/ ARGAMASSA MISTA DE CIMENTO, CAL EM PASTA E AREIA S/PENEIRAR TRAÇO 1:1.5:9 ESP.= 20mm P/ PAREDE |  |  | M2 | 20.57
14.1.15 | C1213 | EMBOÇO C/ ARGAMASSA MISTA DE CIMENTO, CAL HIDRATADA E AREIA S/PENEIRAR TRAÇO 1:2:9 ESP.= 20mm P/ PAREDE |  |  | M2 | 20.52
14.1.16 | C1238 | ENCHIMENTO DE RASGO C/ARGAMASSA DIAM.= 15 A 25mm (1/2" A 1") |  |  | M | 2.97
14.1.17 | C1239 | ENCHIMENTO DE RASGO C/ARGAMASSA DIAM.= 32 A 50mm (1 1/4" A 2") |  |  | M | 4.17
14.1.18 | C1240 | ENCHIMENTO DE RASGO C/ARGAMASSA DIAM.= 65 A100mm (2 1/2" A 4") |  |  | M | 6.68
14.1.19 | C1245 | ENTELAMENTO CORRETIVO DE SUPERFÍCIE C/TRINCA P/RETRAÇÃO OU DILATAÇÃO TELA LARG.=15cm REF. CENT.LARG.=5cm |  |  | M | 12.88
14.1.20 | C1247 | ENTELAMENTO PREVENTIVO DE SUPERFÍCIE SUJEITA A TRINCAS P/RETRAÇÃO OU DILATAÇÃO TELA LARG.= 25cm |  |  | M | 5.92
14.1.21 | C3545 | MUTIRÃO MISTO - CHAPISCO C/ARGAMASSA DE CIMENTO E PEDRISCO TRAÇO 1:4 ESP.=7mm P/PAREDE |  |  | M2 | 4.34
14.1.22 | C3546 | MUTIRÃO MISTO - REBOCO C/ ARGAMASSA DE CAL TRAÇO 1:4 P/PAREDE |  |  | M2 | 8.98
14.1.23 | C2110 | REBOCO C/ACABAMENTO.LISO.C/ARGAMASSA DE CIMENTO E AREIA PENEIRADA E ADITIVO IMPERMEABILIZANTE TRAÇO 1:1.5 ESP=5 mm |  |  | M2 | 22.85
14.1.24 | C2121 | REBOCO C/ARGAMASSA DE CAL EM PASTA E AREIA PENEIRADA TRAÇO 1:3 ESP=5 mm P/PAREDE |  |  | M2 | 14.16
14.1.25 | C2122 | REBOCO C/ARGAMASSA DE CAL EM PASTA E AREIA PENEIRADA TRAÇO 1:4 ESP=5 mm P/PAREDE |  |  | M2 | 13.83
14.1.26 | C2123 | REBOCO C/ARGAMASSA DE CAL HIDRATADA E AREIA PENEIRADA TRAÇO 1:3 ESP=5 mm P/PAREDE |  |  | M2 | 13.85
14.1.27 | C3408 | REBOCO C/ ARGAMASSA DE CIMENTO E AREIA S/ PENEIRAR, TRAÇO 1:3 |  |  | M2 | 23.31
14.1.28 | C3409 | REBOCO C/ ARGAMASSA DE CIMENTO E AREIA S/ PENEIRAR, TRAÇO 1:4 |  |  | M2 | 21.8
14.1.29 | C3124 | REBOCO C/ ARGAMASSA DE CIMENTO E AREIA S/ PENEIRAR, TRAÇO 1:5 |  |  | M2 | 20.88
14.1.30 | C3407 | REBOCO C/ ARGAMASSA DE CIMENTO E AREIA S/ PENEIRAR, TRAÇO 1:6 |  |  | M2 | 20.27
14.1.31 | C3162 | REBOCO C/ ARGAMASSA DE CIMENTO E AREIA S/ PENEIRAR, TRAÇO 1:7 |  |  | M2 | 19.83
14.1.32 | C3028 | REBOCO C/ ARGAMASSA DE CIMENTO E AREIA PENEIRADA, TRAÇO 1:3 |  |  | M2 | 28.43
14.1.33 | C3037 | REBOCO C/ ARGAMASSA DE CIMENTO E AREIA PENEIRADA, TRAÇO 1:4 |  |  | M2 | 26.92
14.1.34 | C3087 | REBOCO C/ ARGAMASSA DE CIMENTO E AREIA PENEIRADA, TRAÇO 1:5 |  |  | M2 | 26.01
14.1.35 | C3121 | REBOCO C/ ARGAMASSA DE CIMENTO E AREIA PENEIRADA, TRAÇO 1:6 |  |  | M2 | 25.39
14.1.36 | C3123 | REBOCO C/ ARGAMASSA DE CIMENTO E AREIA PENEIRADA, TRAÇO 1:7 |  |  | M2 | 24.96
14.1.37 | C2126 | REBOCO C/ARGAMASSA PRÉ-FABRICADA ESP=5 mm P/ PAREDE |  |  | M2 | 15.84
14.1.38 | C4002 | REBOCO C/ ARGAMASSA PRÉ-FABRICADA ESP=20 mm P/ PAREDE |  |  | M2 | 30.64
14.1.39 | C2108 | REBOCO C/ARGAMASSA PRÉ-FABRICADA, ADESIVO DE ALTA RESISTÊNCIA P/TINTA EPÓXI ESP= 5mm P/PAREDE |  |  | M2 | 18.24
14.1.40 | C2127 | REBOCO COM BARITA |  |  | M2 | 61.95
14.1.41 | C4510 | REBOCO DE GESSO SOBRE BLOCO DE CONCRETO E/OU TIJOLO CERÂMICO - FORNECIMENTO E EXECUÇÃO |  |  | M2 | 15.52
14.1.42 | C4509 | REBOCO DE GESSO SOBRE GESSO E/OU EMBOÇO - FORNECIMENTO E EXECUÇÃO |  |  | M2 | 12.15
14.1.43 | C2205 | RETIRADA DE AZULEJOS DAS CAIXAS E IMERSÃO EM ÁGUA |  |  | M2 | 0.14
14.2 | ACABAMENTOS DE PAREDES INTERNAS E EXTERNAS |  |  |  |  | 4667.45
14.2.1 | C0007 | ACABAMENTO INTERNO E EXTERNO EM PAREDE DE CONCRETO C/CIMENTO ESP= 2 mm |  |  | M2 | 8.02
14.2.2 | C0334 | AZULEJOS JUNTA A PRUMO C/ARGAMASSA MISTA CIMENTO, CAL HIDRATADA .E AREIA TRAÇO 1:2:8 |  |  | M2 | 70.87
14.2.3 | C0335 | AZULEJOS JUNTA A PRUMO C/ARGAMASSA DE CAL EM PASTA E AREIA TRAÇO 1:3.C/100KG DE CIMENTO |  |  | M2 | 71.06
14.2.4 | C0336 | AZULEJOS JUNTA À PRUMO C/CIMENTO COLANTE |  |  | M2 | 34.89
14.2.5 | C0337 | AZULEJOS JUNTA À PRUMO C/COLA A BASE DE PVA |  |  | M2 | 49.41
14.2.6 | C0338 | AZULEJOS JUNTA AMARRADA C/ARGAMASSA MISTA CIMENTO, CAL HIDRATADA E AREIA TRAÇO 1:2:8 |  |  | M2 | 65.48
14.2.7 | C0339 | AZULEJOS JUNTA AMARRADA C/ARGAMASSA DE CAL VIRGEM E AREIA TRAÇO 1:3.C/100Kg DE CIMENTO |  |  | M2 | 65.59
14.2.8 | C0340 | AZULEJOS JUNTA AMARRADA C/CIMENTO COLANTE |  |  | M2 | 33.68
14.2.9 | C0341 | AZULEJOS JUNTA AMARRADA C/COLA À BASE DE PVA |  |  | M2 | 48.06
14.2.10 | C0342 | AZULEJOS JUNTA DIAGONAL C/ARGAMASSA DE CAL EM PASTA E AREIA TRAÇO 1:3 C/100KG DE CIMENTO |  |  | M2 | 84.44
14.2.11 | C0343 | AZULEJOS JUNTA DIAGONAL C/ARGAMASSA MISTA CIMENTO, CAL HIDRATADA E AREIA TRAÇO 1:2:8 |  |  | M2 | 84.33
14.2.12 | C0344 | AZULEJOS JUNTA DIAGONAL C/CIMENTO COLANTE |  |  | M2 | 37.31
14.2.13 | C0345 | AZULEJOS JUNTA DIAGONAL C/COLA A BASE DE PVA |  |  | M2 | 52.77
14.2.14 | C0674 | CANTONEIRA DE ALUMÍNIO P/ AZULEJOS |  |  | M | 15.15
14.2.15 | C4431 | CERÂMICA ESMALTADA C/ ARG. CIMENTO E AREIA ATÉ 10x10cm (100 cm²) - DECORATIVA P/ PAREDE |  |  | M2 | 74.84
14.2.16 | C4432 | CERÂMICA ESMALTADA C/ ARG. CIMENTO E AREIA ATÉ 30x30cm (900 cm²) - PEI-5/PEI-4 P/ PAREDE |  |  | M2 | 70.41
14.2.17 | C4434 | CERÂMICA ESMALTADA C/ ARG. CIMENTO E AREIA ACIMA DE 30x30cm (900 cm²) - PEI-5/PEI-4 P/ PAREDE |  |  | M2 | 77.46
14.2.18 | C4442 | CERÂMICA ESMALTADA C/ ARG. PRÉ-FABRICADA ATÉ 10x10cm (100cm²) - DECORATIVA - P/ PAREDE |  |  | M2 | 57.52
14.2.19 | C4443 | CERÂMICA ESMALTADA C/ ARG. PRÉ-FABRICADA ATÉ 30x30cm (900cm²) - PEI-5/PEI-4 - P/ PAREDE |  |  | M2 | 57.09
14.2.20 | C4445 | CERÂMICA ESMALTADA C/ ARG. PRÉ-FABRICADA ACIMA DE 30x30cm (900cm²) - PEI-5/PEI-4 - P/ PAREDE |  |  | M2 | 68.14
14.2.21 | C0766 | CERÂMICA VERMELHA (7.5X15)cm C/ARGAMASSA MISTA CIMENTO CAL HIDRATADA E AREIA |  |  | M2 | 55.59
14.2.22 | C0782 | CHAPISCO MECÂNICO DE ADÔRNO |  |  | M2 | 10.92
14.2.23 | C1367 | FILETE DE GRANITO LARG.= 4cm |  |  | M | 18.44
14.2.24 | C1801 | MOSAICO VIDROSO C/ARGAMASSA MISTA CIMENTO,CAL E AREIA TRAÇO 1:1:6 INCLUSIVE. LIMPEZA |  |  | M2 | 242.56
14.2.25 | C4411 | PASTILHA (5x5)cm EM CORES, COM ARGAMASSA PRÉ-FABRICADA |  |  | M2 | 117.56
14.2.26 | C1849 | PASTILHAS DE PORCELANA C/ARGAMASSA PRÉ-FABRICADA |  |  | M2 | 127.49
14.2.27 | C1850 | PASTILHAS DE PORCELANA EM SUPERFÍCIES CURVAS |  |  | M2 | 134.27
14.2.28 | C1851 | PASTILHAS DE PORCELANA C/ARGAMASSA MISTA CIMENTO, CAL HIDRATADA E AREIA TRAÇO 1:3:9 |  |  | M2 | 138.27
14.2.29 | C1853 | PASTILHAS DE PORCELANA C/CIMENTO COLANTE INCLUSIVE LIMPEZA |  |  | M2 | 113.51
14.2.30 | C1861 | PASTILHAS DE PORCELANA EM FAIXAS ATÉ 40cm DE LARGURA C/ARGAMASSA PRÉ-FABRICADA |  |  | M2 | 112.09
14.2.31 | C1857 | PASTILHAS DE PORCELANA EM FAIXAS DE ATÉ 4cm, C/ARGAMASSA MISTA DE CIMENTO, CAL HIDRATADA E AREIA |  |  | M | 15.84
14.2.32 | C1856 | PASTILHAS DE PORCELANA EM FAIXAS DE 5 A 14cm, C/ARGAMASSA MISTA DE CIMENTO, CAL HIDRATADA E AREIA |  |  | M | 29.03
14.2.33 | C1854 | PASTILHAS DE PORCELANA EM FAIXAS DE 15 A 24cm, C/ARGAMASSA MISTA DE CIMENTO, CAL HIDRATADA E AREIA |  |  | M | 41
14.2.34 | C1855 | PASTILHAS DE PORCELANA EM FAIXAS DE 25 A 40cm, C/ARGAMASSA MISTA DE CIMENTO, CAL HIDRATADA E AREIA |  |  | M | 60.23
14.2.35 | C1858 | PASTILHAS DE PORCELANA EM SUPERFICIES CURVAS |  |  | M2 | 156.38
14.2.36 | C1866 | PEDRAS NATURAIS DECORATIVAS POLIDAS, C/ARGAMASSA MISTA CIMENTO CAL HIDRATADA E AREIA |  |  | M2 | 49.02
14.2.37 | C1867 | PEDRAS NATURAIS DECORATIVAS, C/ARGAMASSA MISTA CIMENTO. CAL HIDRATADA E AREIA |  |  | M2 | 44.99
14.2.38 | C1877 | PERFIL DE ALUMÍNIO TIPO ( L- T- U ) |  |  | M | 15.34
14.2.39 | C1904 | PINGADOR METÁLICO/ALUMÍNIO ( 1 X 1)cm P/ FACHADAS |  |  | M | 15.32
14.2.40 | C1936 | PLACAS DE MÁRMORE PADRONIZADO C/CIMENTO COLANTE |  |  | M2 | 196.6
14.2.41 | C4436 | PORCELANATO NATURAL (FOSCO) C/ ARG. CIMENTO E AREIA P/ PAREDE |  |  | M2 | 80.63
14.2.42 | C4447 | PORCELANATO NATURAL (FOSCO) C/ ARG. PRÉ-FABRICADA - P/ PAREDE |  |  | M2 | 71.3
14.2.43 | C4435 | PORCELANATO POLIDO C/ ARG. CIMENTO E AREIA P/ PAREDE |  |  | M2 | 103.9
14.2.44 | C4446 | PORCELANATO POLIDO C/ ARG. PRÉ-FABRICADA - P/ PAREDE |  |  | M2 | 94.58
14.2.45 | C1102 | REJUNTAMENTO C/ ARG. PRÉ-FABRICADA, JUNTA ATÉ 2mm EM CERÂMICA, ATÉ 10x10 cm (100 cm²) - DECORATIVA (PAREDE/PISO) |  |  | M2 | 7.01
14.2.46 | C1120 | REJUNTAMENTO C/ ARG. PRÉ-FABRICADA, JUNTA ATÉ 2mm EM CERÂMICA, ATÉ 30x30 cm (900 cm²) (PAREDE/PISO) |  |  | M2 | 5.16
14.2.47 | C1123 | REJUNTAMENTO C/ ARG. PRÉ-FABRICADA, JUNTA ATÉ 2mm EM CERÂMICA, ACIMA DE 30x30 cm (900 cm²) E PORCELANATOS (PAREDE/PISO) |  |  | M2 | 4.98
14.2.48 | C1126 | REJUNTAMENTO C/ ARG. PRÉ-FABRICADA, JUNTA ENTRE 2mm E 6mm EM CERÂMICA, ATÉ 10x10 cm (100 cm²) - DECORATIVA (PAREDE/PISO) |  |  | M2 | 9.74
14.2.49 | C1129 | REJUNTAMENTO C/ ARG. PRÉ-FABRICADA, JUNTA ENTRE 2mm E 6mm EM CERÂMICA, ATÉ 30x30 cm (900 cm²) (PAREDE/PISO) |  |  | M2 | 6.12
14.2.50 | C1427 | REJUNTAMENTO C/ ARG. PRÉ-FABRICADA, JUNTA ENTRE 2mm E 6mm EM CERÂMICA, ACIMA DE 30x30 cm (900 cm²) E PORCELANATOS (PAREDE/PISO) |  |  | M2 | 5.68
14.2.51 | C2058 | REJUNTAMENTO C/ ARG. PRÉ-FABRICADA, JUNTA ENTRE 6mm E 10mm EM CERÂMICA, ATÉ 10x10 cm (100 cm²) - DECORATIVA (PAREDE/PISO) |  |  | M2 | 12.46
14.2.52 | C2780 | REJUNTAMENTO C/ ARG. PRÉ-FABRICADA, JUNTA ENTRE 6mm E 10mm EM CERÂMICA, ATÉ 30x30 cm (900 cm²) (PAREDE/PISO) |  |  | M2 | 7.08
14.2.53 | C2828 | REJUNTAMENTO C/ ARG. PRÉ-FABRICADA, JUNTA ENTRE 6mm E 10mm EM CERÂMICA, ACIMA DE 30x30 cm (900 cm²) E PORCELANATOS (PAREDE/PISO) |  |  | M2 | 6.38
14.2.54 | C2190 | REJUNTAMENTO P/AZULEJO C/ARGAMASSA PRÉ FABRICADA ESP.= 3mm |  |  | M2 | 6.57
14.2.55 | C2191 | REJUNTAMENTO P/AZULEJO C/CIMENTO BRANCO ESP.= 3mm |  |  | M2 | 5.9
14.2.56 | C2103 | REJUNTAMENTO P/CERÂMICA C/ L-FLEX E EPOXI (PAREDE/PISO) |  |  | M2 | 7.11
14.2.57 | C2212 | REVESTIMENTO C/CARPETE ESP= 4mm |  |  | M2 | 40.37
14.2.58 | C2223 | REVESTIMENTO C/CHAPAS FIBROCIMENTO SOBRE CAIBROS VERTICAIS |  |  | M2 | 78.47
14.2.59 | C2224 | REVESTIMENTO C/CHAPAS FIBROCIMENTO SOBRE PERFIS ESTRUTURAIS ESP.= 35mm |  |  | M2 | 83.92
14.2.60 | C2225 | REVESTIMENTO C/CHAPAS FIBROCIMENTO SOBRE PERFIS ESTRUTURAIS ESP.= 50mm |  |  | M2 | 103.43
14.2.61 | C2226 | REVESTIMENTO C/CHAPAS FIBROCIMENTO SOBRE PERFIS ESTRUTURAIS TIPO " I " |  |  | M2 | 73.96
14.2.62 | C2227 | REVESTIMENTO C/CHAPAS FIBROCIMENTO SOBRE SARRAFOS |  |  | M2 | 97.96
14.2.63 | C2228 | REVESTIMENTO C/CHAPAS FIBROCIMENTO SOBRE SARRAFOS VERTICAIS |  |  | M2 | 102.47
14.2.64 | C2216 | REVESTIMENTO C/LAMINADO MELAMÍNICO COLADO |  |  | M2 | 51.41
14.2.65 | C2213 | REVESTIMENTO C/CORTIÇA ESP= 12mm |  |  | M2 | 134.54
14.2.66 | C2218 | REVESTIMENTO C/PEDRAS GRANÍTICAS |  |  | M2 | 76.92
14.2.67 | C2214 | REVESTIMENTO C/QUARTZOLITE |  |  | M2 | 20.8
14.2.68 | C2221 | REVESTIMENTO INTERNO C/PAPEL DE PAREDE |  |  | M2 | 44.28
14.2.69 | C2222 | REVESTIMENTO METÁLICO, TIPO "REYNOBOND" DUAS CHAPAS |  |  | M2 | 435.46
14.2.70 | C4128 | TIJOLINHO APARENTE 6,50x18cm C/ ARGAMASSA DE CIMENTO E AREIA 1:3 |  |  | M2 | 67.86
14.3 | ARGAMASSAS PARA TETOS |  |  |  |  | 253.99
14.3.1 | C0778 | CHAPISCO C/ ARGAMASSA DE CIMENTO E AREIA S/ PENEIRAR TRAÇO 1:3 ESP=5 mm P/ TETO |  |  | M2 | 7.99
14.3.2 | C0779 | CHAPISCO C/ PASTA DE CIMENTO COLANTE P/ TETO |  |  | M2 | 5.66
14.3.3 | C0781 | CHAPISCO C/ ARGAMASSA DE CIMENTO E AREIA S/ PENEIRAR TRAÇO 1:4 P/ TETO |  |  | M2 | 7.63
14.3.4 | C3034 | REBOCO C/ ARGAMASSA MISTA DE CIMENTO, CAL HIDRATADA E AREIA S/ PENEIRAR, TRAÇO 1:2:8, ESP=20 mm P/ TETO |  |  | M2 | 23.27
14.3.5 | C1218 | EMBOÇO C/ ARGAMASSA MISTA DE CIMENTO, CAL HIDRATADA E AREIA S/ PENEIRAR TRAÇO 1:2:9 ESP=20 mm P/ TETO |  |  | M2 | 22.77
14.3.6 | C1217 | EMBOÇO C/ ARGAMASSA MISTA CIMENTO, CAL HIDRATADA E AREIA S/ PENEIRAR TRAÇO 1:2:11 ESP=20 mm P/ TETO |  |  | M2 | 21.61
14.3.7 | C2111 | REBOCO C/ ARGAMASSA DE CAL EM PASTA E AREIA PENEIRADA TRAÇO 1:2 ESP=5 mm P/ TETO |  |  | M2 | 16.73
14.3.8 | C2107 | REBOCO C/ ARGAMASSA DE CAL EM PASTA E AREIA PENEIRADA TRAÇO 1:1.5 ESP=5 mm P/ TETO |  |  | M2 | 16.82
14.3.9 | C2112 | REBOCO C/ ARGAMASSA DE CAL EM PASTA E AREIA PENEIRADA TRAÇO 1:3 ESP=5 mm P/ TETO |  |  | M2 | 16.43
14.3.10 | C2113 | REBOCO C/ ARGAMASSA DE CAL EM PASTA E AREIA PENEIRADA TRAÇO 1:4 ESP=5 mm P/ TETO |  |  | M2 | 16.19
14.3.11 | C2116 | REBOCO C/ ARGAMASSA DE CAL HIDRATADA E AREIA PENEIRADA TRAÇO 1:3 ESP=5 mm P/ TETO |  |  | M2 | 16.2
14.3.12 | C2125 | REBOCO C/ ARGAMASSA DE CAL HIDRATADA E AREIA PENEIRADA, TRAÇO 1:4.5 ESP=5 mm P/ TETO |  |  | M2 | 15.71
14.3.13 | C3032 | REBOCO C/ ARGAMASSA DE CAL HIDRATADA E AREIA S/ PENEIRAR, TRAÇO 1:3, C/ 100 KG DE CIMENTO E ESP=20 mm P/ TETO |  |  | M2 | 23.35
14.3.14 | C3033 | REBOCO C/ ARGAMASSA DE CAL HIDRATADA E AREIA S/ PENEIRAR TRAÇO 1:4, C/ 100 KG DE CIMENTO E ESP=20 mm P/ TETO |  |  | M2 | 22.45
14.3.15 | C3035 | REBOCO C/ ARGAMASSA DE CIMENTO E AREIA S/ PENEIRAR TRAÇO 1:6, ESP=20 mm P/ TETO |  |  | M2 | 21.19
14.4 | ACABAMENTOS PARA TETOS |  |  |  |  | 1915.85
14.4.1 | C4476 | FORRO ACÚSTICO TIPO "SONEX" EM ESPUMA FLEXÍVEL DE POLIURETANO, AUTO-EXTINGUÍVEL, C/ SUPERFÍCIE ESCULPIDA, COR BRANCA 20/35 - FORNECIMENTO E MONTAGEM |  |  | M2 | 96.72
14.4.2 | C4477 | FORRO ACÚSTICO TIPO "SONEX" EM ESPUMA FLEXÍVEL DE POLIURETANO, AUTO-EXTINGUÍVEL, C/ SUPERFÍCIE ESCULPIDA, COR BRANCA 35/35 - FORNECIMENTO E MONTAGEM |  |  | M2 | 134.1
14.4.3 | C4478 | FORRO ACÚSTICO TIPO "SONEX" EM ESPUMA FLEXÍVEL DE POLIURETANO, AUTO-EXTINGUÍVEL, C/ SUPERFÍCIE ESCULPIDA, COR BRANCA 50/75 - FORNECIMENTO E MONTAGEM |  |  | M2 | 145.8
14.4.4 | C4473 | FORRO ACÚSTICO TIPO "SONEX" EM ESPUMA FLEXÍVEL DE POLIURETANO, AUTO-EXTINGUÍVEL, C/ SUPERFÍCIE ESCULPIDA, COR GRAFITE 20/35 - FORNECIMENTO E MONTAGEM |  |  | M2 | 80.9
14.4.5 | C4474 | FORRO ACÚSTICO TIPO "SONEX" EM ESPUMA FLEXÍVEL DE POLIURETANO, AUTO-EXTINGUÍVEL, C/ SUPERFÍCIE ESCULPIDA, COR GRAFITE 35/35 - FORNECIMENTO E MONTAGEM |  |  | M2 | 96.2
14.4.6 | C4475 | FORRO ACÚSTICO TIPO "SONEX" EM ESPUMA FLEXÍVEL DE POLIURETANO, AUTO-EXTINGUÍVEL, C/ SUPERFÍCIE ESCULPIDA, COR GRAFITE 50/75 - FORNECIMENTO E MONTAGEM |  |  | M2 | 115.9
14.4.7 | C4479 | FORRO ACÚSTICO TIPO "SONEX" EM PLACAS DE FIBRA MINERAL C/PERFIL "T" EM AÇO - FORNECIMENTO E MONTAGEM |  |  | M2 | 85.27
14.4.8 | C4480 | FORRO ACÚSTICO TIPO "SONEX" EM PLACAS DE FIBRA MINERAL C/PERFIL "T" EM ALUMÍNIO - FORNECIMENTO E MONTAGEM |  |  | M2 | 90.07
14.4.9 | C4481 | FORRO ACÚSTICO TIPO "SONEX" EM PLACAS DE FIBRA MINERAL C/PERFIL "CARTOLA" EM ALUMÍNIO - FORNECIMENTO E MONTAGEM |  |  | M2 | 92.7
14.4.10 | C4285 | FORRO DE GESSO ACARTONADO ARAMADO - FORNECIMENTO E MONTAGEM |  |  | M2 | 35.2
14.4.11 | C4294 | FORRO DE GESSO ACARTONADO ESTRUTURADO - FORNECIMENTO E MONTAGEM |  |  | M2 | 46.3
14.4.12 | C3970 | FORRO DE GESSO CONVENCIONAL (60x60)cm COM TIRO E ARAME GALVANIZADO ENCAPADO - FORNECIMENTO E MONTAGEM |  |  | M2 | 24.4
14.4.13 | C3971 | FORRO DE GESSO CONVENCIONAL (60x60)cm SEM TIRO E ARAME GALVANIZADO ENCAPADO - FORNECIMENTO E MONTAGEM |  |  | M2 | 19.52
14.4.14 | C2998 | FORRO DE LAMBRI DE MADEIRA (7x1)cm |  |  | M2 | 116.89
14.4.15 | C4484 | FORRO PACOTE C/ PERFIL "CARTOLA" EM AÇO - FORNECIMENTO E MONTAGEM |  |  | M2 | 61.34
14.4.16 | C4485 | FORRO PACOTE C/ PERFIL "CARTOLA" EM ALUMÍNIO - FORNECIMENTO E MONTAGEM |  |  | M2 | 84.5
14.4.17 | C4482 | FORRO PACOTE C/ PERFIL "T" EM AÇO - FORNECIMENTO E MONTAGEM |  |  | M2 | 50.43
14.4.18 | C4483 | FORRO PACOTE C/ PERFIL "T" EM ALUMÍNIO - FORNECIMENTO E MONTAGEM |  |  | M2 | 54.52
14.4.19 | C4472 | FORRO PVC - COLMÉIA - FORNECIMENTO E MONTAGEM |  |  | M2 | 153.9
14.4.20 | C4468 | FORRO PVC - LAMBRI (100x6000 OU 200x6000)mm - FORNECIMENTO E MONTAGEM |  |  | M2 | 36
14.4.21 | C4471 | FORRO PVC - MODULADO (618x1250)mm C/ PERFIL "CARTOLA" EM ALUMÍNIO - FORNECIMENTO E MONTAGEM |  |  | M2 | 98.5
14.4.22 | C4469 | FORRO PVC - MODULADO (618x1250)mm C/ PERFIL "T" EM AÇO - FORNECIMENTO E MONTAGEM |  |  | M2 | 69.67
14.4.23 | C4470 | FORRO PVC - MODULADO (618x1250)mm C/ PERFIL "T" EM ALUMÍNIO - FORNECIMENTO E MONTAGEM |  |  | M2 | 71.73
14.4.24 | C4512 | REMANEJAMENTO DE FORROS (PACOTE / MODULADOS) - EXECUÇÃO |  |  | M2 | 10.97
14.4.25 | C4506 | SANCA DE GESSO P/ FORRO ACARTONADO - FORNECIMENTO E MONTAGEM |  |  | M | 23.45
14.4.26 | C4284 | SANCA DE GESSO P/ FORRO CONVENCIONAL - FORNECIMENTO E MONTAGEM |  |  | M | 12.95
14.4.27 | C2478 | TIROS E PINO DE AÇO PARA FIXAÇÃO |  |  | UN | 7.92
15 | PISOS |  |  |  |  | 10177.71
15.1 | PISOS INTERNOS |  |  |  |  | 8497
15.1.1 | C0099 | APLICAÇÃO DE SINTECO EM PISOS C/MADEIRA |  |  | M2 | 37.49
15.1.2 | C4437 | CERÂMICA ESMALTADA C/ ARG. CIMENTO E AREIA ATÉ 30x30cm (900 cm²) - PEI-5/PEI-4 P/ PISO |  |  | M2 | 65.89
15.1.3 | C4439 | CERÂMICA ESMALTADA C/ ARG. CIMENTO E AREIA ACIMA DE 30x30cm (900 cm²) - PEI-5/PEI-4 P/ PISO |  |  | M2 | 72.94
15.1.4 | C2996 | CERÂMICA ESMALTADA C/ ARG. PRÉ-FABRICADA ATÉ 30x30 cm (900 cm²) - PEI-5/PEI-4 - P/ PISO |  |  | M2 | 54.37
15.1.5 | C3001 | CERÂMICA ESMALTADA C/ ARG. PRÉ-FABRICADA ACIMA DE 30x30 cm (900 cm²) - PEI-5/PEI-4 - P/ PISO |  |  | M2 | 65.43
15.1.6 | C4380 | CHAPA DE ALUMÍNIO CORRUGADA COM SUPORTE DE PERFIL EM "L" - FORNECIMENTO E COLOCAÇÃO |  |  | M2 | 768.03
15.1.7 | C0837 | CONCRETO NÃO-ESTRUTURAL S/BETONEIRA P/LASTRO |  |  | M3 | 281.55
15.1.8 | C0871 | CORDÃO DE PEROBA P/RODAPÉS |  |  | M | 10.51
15.1.9 | C1032 | DEGRAU COM FORRAÇÃO TÊXTIL (20X30)cm |  |  | M | 29.77
15.1.10 | C1033 | DEGRAU COM PLACAS LISAS DE BORRACHA (50X32X2.5)cm |  |  | M | 88.91
15.1.11 | C1034 | DEGRAU DE GRANILITE MOLDADO NO LOCAL (20X30)cm |  |  | M | 65.45
15.1.12 | C1035 | DEGRAU DE MÁRMORE (20X30)cm |  |  | M | 96.07
15.1.13 | C1036 | DEGRAU INDUSTRIAL MONOLÍTICO C/PINGADEIRA |  |  | M | 48.77
15.1.14 | C1037 | DEGRAU INDUSTRIAL MONOLÍTICO S/PINGADEIRA |  |  | M | 35.5
15.1.15 | C1038 | DEGRAU PRÉ-MOLDADO DE GRANILITE |  |  | M | 66.54
15.1.16 | C1237 | ENCERAMENTO DE PISOS C/ DUAS DEMÃOS DE CÊRA |  |  | M2 | 15.44
15.1.17 | C4066 | GRANITO POLIDO E=2cm, BRANCO, ARGAMASSA CIMENTO E AREIA 1:4, C/ REJUNTAMENTO |  |  | M2 | 309.53
15.1.18 | C4065 | GRANITO POLIDO E=2cm, CINZA, ARGAMASSA DE CIMENTO E AREIA 1:4, C/ REJUNTAMENTO |  |  | M2 | 196.85
15.1.19 | C4067 | GRANITO POLIDO E=2cm, OUTRAS CORES, ARGAMASSA CIMENTO E AREIA 1:4, C/ REJUNTAMENTO |  |  | M2 | 230.15
15.1.20 | C4064 | GRANITO POLIDO E=2cm, PRETO, ARGAMASSA CIMENTO E AREIA 1:4, C/ REJUNTAMENTO |  |  | M2 | 257.16
15.1.21 | C1623 | LIMPEZA DE BASE OU LASTRO |  |  | M2 | 0.91
15.1.22 | C3547 | MUTIRÃO MISTO - PEITORIL DE CIMENTO |  |  | M2 | 61.85
15.1.23 | C3549 | MUTIRÃO MISTO - PISO CIMENTADO ESP.=1.5cm |  |  | M2 | 17.04
15.1.24 | C3548 | MUTIRÃO MISTO - PISO MORTO DE CONCRETO FCK=13.5 MPa C/PREPARO E LANÇAMENTO |  |  | M3 | 276.38
15.1.25 | C1846 | PARQUETES DE MADEIRA FIXADOS C/COLA A BASE DE PVA |  |  | M2 | 77.67
15.1.26 | C1852 | PASTILHAS DE PORCELANA C/CIMENTO COLANTE |  |  | M2 | 110.89
15.1.27 | C1859 | PASTILHAS DE PORCELANA C/ARGAMASSA MISTA CIMENTO, CAL HIDRATADA E AREIA |  |  | M2 | 161.83
15.1.28 | C3015 | PEITORIL DE CIMENTO |  |  | M2 | 89.77
15.1.29 | C1869 | PEITORIL DE GRANITO L= 15 cm |  |  | M | 50.76
15.1.30 | C1870 | PEITORIL DE MARMORE L= 15cm |  |  | M | 34.3
15.1.31 | C1871 | PEITORIL DE MÁRMORE L= 25cm |  |  | M | 56.92
15.1.32 | C3016 | PEITORIL DE MARMORITE |  |  | M2 | 100.5
15.1.33 | C1872 | PEITORIL PRÉ-MOLDADO DE GRANILITE L= 10cm |  |  | M | 28.87
15.1.34 | C1912 | PISO ANTIDERRAPANTE NITOPISO TF-5000, SELADO C/NITOP. FC-140 |  |  | M2 | 125.55
15.1.35 | C1914 | PISO C/FORRAÇÃO TÊXTIL ( CARPETE E = 4mm ) |  |  | M2 | 37.25
15.1.36 | C1915 | PISO CIMENTADO C/ ARGAMASSA DE CIMENTO E AREIA S/ PENEIRAR, TRAÇO 1:4, ESP.= 1.5cm |  |  | M2 | 27.54
15.1.37 | C1916 | PISO CIMENTADO C/ ARGAMASSA DE CIMENTO E AREIA S/ PENEIRAR, TRAÇO 1:4, ESP.= 1,5cm C/ IMPERMEABILIZANTE |  |  | M2 | 29.49
15.1.38 | C4601 | PISO CIMENTADO COM ARGAMASSA DE CIMENTO E AREIA S/ PENEIRAR ESP. 2,0 cm |  |  | M2 | 28.73
15.1.39 | C1918 | PISO ELEVADO COMPOSTO DE PLACAS DE AÇO REVESTIDO C/PAVIFLEX MONTADO SOBRE ESTRUTURA DE SUSTENTAÇÃO REGULÁVEL ( FORNECIMENTO E MONTAGEM ) |  |  | M2 | 467.1
15.1.40 | C2901 | PISO DE BORRACHA ANTI-DERRAPANTE |  |  | M2 | 153.69
15.1.41 | C3024 | PISO EM MÁRMORE BRANCO ESP.= 3cm |  |  | M2 | 218.62
15.1.42 | C1919 | PISO INDUSTRIAL NATURAL ESP.= 12mm, INCLUS. POLIMENTO (EXTERNO) |  |  | M2 | 74.88
15.1.43 | C1920 | PISO INDUSTRIAL NATURAL ESP.= 12mm, INCLUS. POLIMENTO (INTERNO) |  |  | M2 | 89.88
15.1.44 | C1921 | PISO DE BORRACHA (LENÇOL) ANTIDERRAPANTE TIPO GRÃO DE ARROZ, ESP.= 3mm |  |  | M2 | 99.62
15.1.45 | C1922 | PISO MONOLÍTICO C/ARGAMASSA A BASE DE EPOXI |  |  | M2 | 77.05
15.1.46 | C3025 | PISO MORTO CONCRETO FCK=13,5MPa C/PREPARO E LANÇAMENTO |  |  | M3 | 385.89
15.1.47 | C3026 | PISO MORTO DE TIJOLO MACIÇO C/REJUNTAMENTO |  |  | M2 | 35.01
15.1.48 | C3027 | PISO MORTO DE TIJOLO MACIÇO S/REJUNTAMENTO |  |  | M2 | 25.05
15.1.49 | C2902 | PISO TIPO MONOLÍTICO DE ALTA RESISTÊNCIA |  |  | M2 | 52.97
15.1.50 | C4022 | PISO TIPO MONOLÍTICO DE ALTA RESISTÊNCIA, DE BAIXA ESPESSURA, DE POLIURETAMO ANTIDERRAPANTE, S/ JUNTAS, TIPO DUROCOR OU SIMILAR |  |  | M2 | 235.12
15.1.51 | C4503 | PISO VINÍLICO TIPO "PAVIFLEX", e=1,6mm - FORNECIMENTO E COLOCAÇÃO |  |  | M2 | 44
15.1.52 | C4504 | PISO VINÍLICO TIPO "PAVIFLEX", e=2,0mm - FORNECIMENTO E COLOCAÇÃO |  |  | M2 | 55
15.1.53 | C1934 | PLACA DE BORRACHA (50x50)cm ESP.= 7,5mm, ARGAMASSA DE CIMENTO E AREIA PENEIRADA 1:2, E NATA DE COLA PVA |  |  | M2 | 172.57
15.1.54 | C1933 | PLACA DE BORRACHA (50X50)cm ESP.=13mm, E NATA DE COLA PVA |  |  | M2 | 213.89
15.1.55 | C4099 | POLIMENTO EM CONCRETO NIVELADO À LASER |  |  | M2 | 12.67
15.1.56 | C1943 | POLIMENTO EM PISO INDUSTRIAL |  |  | M2 | 43.56
15.1.57 | C1944 | POLIMENTO EM PISOS DE MÁRMORE |  |  | M2 | 41.94
15.1.58 | C4441 | PORCELANATO NATURAL (FOSCO) C/ ARG. CIMENTO E AREIA P/ PISO |  |  | M2 | 76.11
15.1.59 | C3007 | PORCELANATO NATURAL (FOSCO) C/ ARG. PRÉ-FABRICADA - P/ PISO |  |  | M2 | 68.59
15.1.60 | C3002 | PORCELANATO POLIDO C/ ARG. PRÉ-FABRICADA - P/ PISO |  |  | M2 | 91.87
15.1.61 | C4440 | PORCELANATO POLIDO C/ ARG. CIMENTO E AREIA P/ PISO |  |  | M2 | 99.39
15.1.62 | C2101 | RASPAGEM E CALAFETAÇÃO DE TACOS C/UMA DEMÃO DE CÊRA |  |  | M2 | 29.38
15.1.63 | C2181 | REGULARIZAÇÃO DE BASE C/ ARGAMASSA CIMENTO E AREIA S/ PENEIRAR, TRAÇO 1:3 - ESP= 3cm |  |  | M2 | 17.35
15.1.64 | C2179 | REGULARIZAÇÃO DE BASE C/ ARGAMASSA CIMENTO E AREIA S/ PENEIRAR, TRAÇO 1:4 - ESP= 3cm |  |  | M2 | 15.54
15.1.65 | C2180 | REGULARIZAÇÃO DE BASE C/ ARGAMASSA CIMENTO E AREIA S/ PENEIRAR, TRAÇO 1:5 - ESP= 3cm |  |  | M2 | 14.44
15.1.66 | C2184 | REGULARIZAÇÃO DE BASE C/ ARGAMASSA CIMENTO E AREIA S/ PENEIRAR, TRAÇO 1:5 - ESP= 3cm, C/IMPERMEABILIZANTE |  |  | M2 | 18.34
15.1.67 | C2185 | REGULARIZAÇÃO PARA DEGRAUS C/ ARGAMASSA DE CIMENTO E AREIA S/ PENEIRAR, TRAÇO 1:5 - ESP= 1cm |  |  | M | 4.86
15.1.68 | C2186 | REGULARIZAÇÃO PARA RODAPÉS C/ ARGAMASSA DE CIMENTO E AREIA S/ PENEIRAR, TRAÇO 1:5 - H=7cm, ESP= 3cm |  |  | M | 2.87
15.1.69 | C2234 | REVESTIMENTOS DE PISOS C/GRANILITE |  |  | M2 | 84.26
15.1.70 | C2219 | REVESTIMENTO EPÓXICO P/PISOS DUAS DEMÃOS |  |  | M2 | 134.53
15.1.71 | C2240 | RODAPÉ COM FORRAÇÃO TÊXTIL (CARPETE) H= 7cm |  |  | M | 5.89
15.1.72 | C4001 | RODAPÉ DE GRANITO H=10 cm |  |  | M | 23.96
15.1.73 | C2241 | RODAPÉ DE MÁRMORE H= 10cm |  |  | M | 21.05
15.1.74 | C2242 | RODAPÉ DE PEROBA (7X1.5)cm |  |  | M | 20.39
15.1.75 | C2243 | RODAPÉ EM PERFIL DE ALUMÍNIO |  |  | M | 16.23
15.1.76 | C2245 | RODAPÉ INDUSTRIAL MONOLÍTICO H= 7cm |  |  | M | 8.1
15.1.77 | C2244 | RODAPÉ INDUSTRIAL MONOLÍTICO H= 10cm |  |  | M | 13.58
15.1.78 | C2246 | RODAPÉ PRE-MOLDADO DE GRANILITE H= 10cm |  |  | M | 35.62
15.1.79 | C4505 | RODAPÉ VINÍLICO, H=5cm - FORNECIMENTO E COLOCAÇÃO |  |  | M | 13.27
15.1.80 | C2283 | SOLEIRA CIMENTADA L= 15cm |  |  | M | 5.01
15.1.81 | C2284 | SOLEIRA DE GRANITO L= 15cm |  |  | M | 69.86
15.1.82 | C2285 | SOLEIRA DE GRANITO L= 25cm |  |  | M | 110.39
15.1.83 | C2286 | SOLEIRA DE MARMORE L= 15cm |  |  | M | 34.3
15.1.84 | C2287 | SOLEIRA DE MÁRMORE L= 25 cm |  |  | M | 56.92
15.1.85 | C3058 | SOLEIRA DE MARMORITE |  |  | M2 | 93.75
15.1.86 | C2288 | SOLEIRA PRÉ-MOLDADA DE GRANILITE L= 15cm |  |  | M | 34.04
15.1.87 | C2289 | SOLEIRA PRÉ-MOLDADA DE GRANILITE L= 25cm |  |  | M | 55.18
15.1.88 | C3488 | TÁBUAS CORRIDAS SOBRE VIGAS DE PEROBA |  |  | M2 | 229.39
15.1.89 | C2296 | TACOS DE MADEIRA C/ARGAMASSA DE CIMENTO E AREIA PENEIRADA TRAÇO 1:4 |  |  | M2 | 136.1
15.1.90 | C2297 | TACOS DE MADEIRA C/COLA À BASE DE PVA |  |  | M2 | 115.93
15.1.91 | C2315 | TAPETE TIPO TABACOW, ESP. ATÉ 6mm |  |  | M2 | 57.83
15.1.92 | C2314 | TAPETE TIPO TABACOW ESP. 6,01mm <= ESP <= 10mm |  |  | M2 | 71.64
15.2 | PISOS EXTERNOS |  |  |  |  | 1680.71
15.2.1 | C3410 | CALÇADA DE PROTEÇÃO EM CIMENTADO C/ BASE DE CONCRETO |  |  | M2 | 162.37
15.2.2 | C1586 | LADRILHOS HIDRÁULICOS C/ARGAMASSA DE CAL 1:4+100KG CIMENTO |  |  | M2 | 81.76
15.2.3 | C1862 | PAVIMENTAÇÃO RÚSTICA C/CONCRETO P/LASTRO NA ESP.DE 9cm E CAMADA SUPERFICIAL DE CONCRETO FCK=13.5MPa NA ESP.DE 3cm |  |  | M2 | 81.68
15.2.4 | C3011 | PAVIMENTAÇÃO TIPO CITIPLAC S/COLCHÃO - FORNECIMENTO E EXECUÇÃO |  |  | M2 | 25.92
15.2.5 | C1863 | PEDRA CARIRI ESP.= 2cm, C/ ARGAMASSA MISTA DE CIMENTO CAL HIDRATADA E AREIA |  |  | M2 | 37.99
15.2.6 | C1864 | PEDRA PORTUGUESA - COR BRANCA |  |  | M2 | 70.82
15.2.7 | C1865 | PEDRA PORTUGUESA 2 CORES |  |  | M2 | 70.82
15.2.8 | C3014 | PEDRA SÃO TOMÉ |  |  | M2 | 133.17
15.2.9 | C3450 | PISO CIMENTADO ESP.=1,50cm C/ JUNTA PLÁSTICA ( 27x3 )mm EM MÓDULOS ( 1,00x1,00 )m |  |  | M2 | 31.71
15.2.10 | C1847 | PISO DE CONCRETO FCK=13,5MPa ESP=7 cm, INCL. PREPARO DE CAIXA |  |  | M2 | 53.45
15.2.11 | C1917 | PISO DE CONCRETO FCK=15MPa ESP.= 12cm, ARMADO C/TELA DE AÇO |  |  | M2 | 67.2
15.2.12 | C1935 | PISO DE CONCRETO FCK=20MPa ESP.= 20cm, P/ESTACIONAMENTO DE ÔNIBUS |  |  | M2 | 85.81
15.2.13 | C3446 | PISO INTERTRAVADO TIPO TIJOLINHO (19,9x10x4)cm CINZA |  |  | M2 | 35.58
15.2.14 | C3445 | PISO INTERTRAVADO TIPO TIJOLINHO (19,9x10x4)cm COLORIDO |  |  | M2 | 40.58
15.2.15 | C4165 | PISO MONOLÍTICO DE POLIURETANO, ANTIDERRAPANTE, AUTONIVELANTE, S/ JUNTAS |  |  | M2 | 161.1
15.2.16 | C3012 | PISO PRÉ-MOLDADO ARTICULADO DE 6 FACES e = 4,5 cm |  |  | M2 | 35.04
15.2.17 | C3013 | PISO PRÉ-MOLDADO ARTICULADO DE 6 FACES e = 6,0 cm |  |  | M2 | 37.04
15.2.18 | C1923 | PISO PRÉ-MOLDADO ARTICULADO E INTERTRAVADO DE 16 FACES - e = 4,5 cm P/ PASSEIO |  |  | M2 | 47.2
15.2.19 | C1089 | PISO PRÉ-MOLDADO ARTICULADO E INTERTRAVADO DE 16 FACES - e = 6,0 cm P/ TRÁFEGO LEVE |  |  | M2 | 56.03
15.2.20 | C3782 | PISO PRÉ-MOLDADO ARTICULADO E INTERTRAVADO DE 16 FACES - e = 8,0 cm (35 MPa) P/ TRÁFEGO PESADO |  |  | M2 | 65.72
15.2.21 | C4576 | PISO PRÉ-MOLDADO ARTICULADO, INTERTRAVADO, SEXTAVADO E COM CUNHAS MACHO E FÊMEA NAS FACES LATERAIS e=8,0cm (fck=35Mpa) P/ TRÁFEGO PESADO |  |  | M2 | 65.68
15.2.22 | C1924 | PISO RÚSTICO DE CONCRETO RIPADO (0.50X0.50)m JUNTAS= 5cm ESP.= 8cm |  |  | M2 | 66.2
15.2.23 | C1925 | PISO RÚSTICO DE CONCRETO RIPADO (1.00X1.00)m JUNTAS= 10cm ESP.= 8cm |  |  | M2 | 58.37
15.2.24 | C1926 | PISO RÚSTICO DE CONCRETO RIPADO (1.20X1.20)m ESP.= 7cm |  |  | M2 | 51.02
15.2.25 | C1927 | PISO RÚSTICO DE CONCRETO RIPADO (1.50X1.50)m ESP.= 7cm |  |  | M2 | 50.07
15.2.26 | C2032 | REGULARIZAÇÃO MECANIZADA ATÉ 0,40 M , COMPACTADA P/ PAVIMENTAÇÃO |  |  | M2 | 8.37
16 | INSTALAÇÕES HIDRÁULICAS |  |  |  |  | 534008.67
16.1 | TUBOS E CONEXÕES DE FERRO FUNDIDO |  |  |  |  | 6794.27
16.1.1 | C0319 | ASSENTAMENTO DE TUBOS, PEÇAS E CONEXÕES EM FoFo, JE DN 50mm |  |  | M | 3.29
16.1.2 | C0322 | ASSENTAMENTO DE TUBOS, PEÇAS E CONEXÕES EM FoFo, JE DN 75mm |  |  | M | 4.08
16.1.3 | C0308 | ASSENTAMENTO DE TUBOS, PEÇAS E CONEXÕES EM FoFo, JE DN 100mm |  |  | M | 6.65
16.1.4 | C0311 | ASSENTAMENTO DE TUBOS, PEÇAS E CONEXÕES EM FoFo, JE DN 150mm |  |  | M | 8.82
16.1.5 | C0312 | ASSENTAMENTO DE TUBOS, PEÇAS E CONEXÕES EM FoFo, JE DN 200mm |  |  | M | 10.57
16.1.6 | C0313 | ASSENTAMENTO DE TUBOS, PEÇAS E CONEXÕES EM FoFo, JE DN 250mm |  |  | M | 12.8
16.1.7 | C0314 | ASSENTAMENTO DE TUBOS, PEÇAS E CONEXÕES EM FoFo, JE DN 300mm |  |  | M | 16.24
16.1.8 | C0315 | ASSENTAMENTO DE TUBOS, PEÇAS E CONEXÕES EM FoFo, JE DN 350mm |  |  | M | 19.33
16.1.9 | C0316 | ASSENTAMENTO DE TUBOS, PEÇAS E CONEXÕES EM FoFo, JE DN 400mm |  |  | M | 22.41
16.1.10 | C0317 | ASSENTAMENTO DE TUBOS, PEÇAS E CONEXÕES EM FoFo, JE DN 450mm |  |  | M | 28.43
16.1.11 | C0318 | ASSENTAMENTO DE TUBOS, PEÇAS E CONEXÕES EM FoFo, JE DN 500mm |  |  | M | 34.87
16.1.12 | C0320 | ASSENTAMENTO DE TUBOS, PEÇAS E CONEXÕES EM FoFo, JE DN 600mm |  |  | M | 42.9
16.1.13 | C0321 | ASSENTAMENTO DE TUBOS, PEÇAS E CONEXÕES EM FoFo, JE DN 700mm |  |  | M | 52.18
16.1.14 | C0323 | ASSENTAMENTO DE TUBOS, PEÇAS E CONEXÕES EM FoFo, JE DN 800mm |  |  | M | 54.67
16.1.15 | C0324 | ASSENTAMENTO DE TUBOS, PEÇAS E CONEXÕES EM FoFo, JE DN 900mm |  |  | M | 69.25
16.1.16 | C0307 | ASSENTAMENTO DE TUBOS, PEÇAS E CONEXÕES EM FoFo, JE DN 1000mm |  |  | M | 81.24
16.1.17 | C0309 | ASSENTAMENTO DE TUBOS, PEÇAS E CONEXÕES EM FoFo, JE DN 1100mm |  |  | M | 92.19
16.1.18 | C0310 | ASSENTAMENTO DE TUBOS, PEÇAS E CONEXÕES EM FoFo, JE DN 1200mm |  |  | M | 105.66
16.1.19 | C0475 | BUCHA DE REDUÇÃO FERRO FUNDIDO D= 75X50mm (3"X2") |  |  | UN | 77.36
16.1.20 | C0476 | BUCHA DE REDUÇÃO FERRO FUNDIDO D=100X75mm (4"X3") |  |  | UN | 97.32
16.1.21 | C0477 | BUCHA DE REDUÇÃO FERRO FUNDIDO D=150X100mm (6"X4") |  |  | UN | 297.54
16.1.22 | C0655 | CAIXA SIFONADA DE FERRO D= 150mm |  |  | UN | 95.59
16.1.23 | C1438 | GRELHA HEMISFÉRICA FERRO FUNDIDO D=80mm (3") |  |  | UN | 50.03
16.1.24 | C1536 | JOELHO FERRO FUNDIDO D= 50mm (2") |  |  | UN | 124.4
16.1.25 | C1537 | JOELHO FERRO FUNDIDO D= 75mm (3") |  |  | UN | 155.32
16.1.26 | C1535 | JOELHO FERRO FUNDIDO D= 100mm (4") |  |  | UN | 231.64
16.1.27 | C1538 | JOELHO FERRO FUNDIDO D=150mm (6") |  |  | UN | 417.92
16.1.28 | C1534 | JOELHO FERRO FUNDIDO C/VISITA D= 100X50mm (4"X2") |  |  | UN | 153.71
16.1.29 | C1539 | JOELHO FERRO FUNDIDO JUNTA ELÁSTICA, D= 50mm (2") |  |  | UN | 107.17
16.1.30 | C1569 | JUNÇÃO DUPLA FERRO FUNDIDO. J.E. D=100X100mm (4"X4") |  |  | UN | 521.65
16.1.31 | C1679 | LUVA BIPARTIDA FERRO FUNDIDO D= 50mm (2") |  |  | UN | 119.24
16.1.32 | C1680 | LUVA BIPARTIDA FERRO FUNDIDO D= 75mm (3") |  |  | UN | 143.84
16.1.33 | C1681 | LUVA BIPARTIDA FERRO FUNDIDO D=150mm (6") |  |  | UN | 268.39
16.1.34 | C1682 | LUVA BIPARTIDA FERRO FUNDIDO. D=100mm (4") |  |  | UN | 167.8
16.1.35 | C1683 | LUVA BOLSAXBOLSA FERRO FUNDIDO D= 50mm (2") |  |  | UN | 66.11
16.1.36 | C1684 | LUVA BOLSAXBOLSA FERRO FUNDIDO D= 75mm (3") |  |  | UN | 77.81
16.1.37 | C1685 | LUVA BOLSAXBOLSA FERRO FUNDIDO D=100mm (4") |  |  | UN | 193.9
16.1.38 | C1686 | LUVA BOLSAXBOLSA FERRO FUNDIDO D=150MM (6') |  |  | UN | 248.65
16.1.39 | C1938 | PLUG FERRO FUNDIDO D= 50mm (2") |  |  | UN | 41.41
16.1.40 | C1939 | PLUG FERRO FUNDIDO D= 75mm (3") |  |  | UN | 51.62
16.1.41 | C1940 | PLUG FERRO FUNDIDO D=100mm (4") |  |  | UN | 75.85
16.1.42 | C1941 | PLUG FERRO FUNDIDO D=150mm (6") |  |  | UN | 99.55
16.1.43 | C2415 | TÊ SANITÁRIO FERRO FUNDIDO D= 50X50mm (2"X2") |  |  | UN | 173.84
16.1.44 | C2416 | TÊ SANITÁRIO FERRO FUNDIDO D= 75X50mm (3"X2") |  |  | UN | 208.73
16.1.45 | C2422 | TÊ SANITÁRIO FERRO FUNDIDO D=75X75mm (3"X3") |  |  | UN | 237.4
16.1.46 | C2418 | TÊ SANITÁRIO FERRO FUNDIDO D=100X50mm (4"X2") |  |  | UN | 255
16.1.47 | C2419 | TÊ SANITÁRIO FERRO FUNDIDO D=100X75mm (4"X3") |  |  | UN | 269.4
16.1.48 | C2417 | TÊ SANITÁRIO FERRO FUNDIDO D=100X100mm (4"X4") |  |  | UN | 283.86
16.1.49 | C2420 | TÊ SANITÁRIO FERRO FUNDIDO D=150X100mm (6"X4") |  |  | UN | 387.69
16.1.50 | C2421 | TÊ SANITÁRIO FERRO FUNDIDO D=150X150mm (6"X6") |  |  | UN | 428.93
16.2 | TUBOS E CONEXÕES DE AÇO |  |  |  |  | 14927.79
16.2.1 | C0264 | ASSENTAMENTO DE TUBOS E CONEXÕES EM AÇO, J.ELASTICA D=16" |  |  | M | 22.21
16.2.2 | C0265 | ASSENTAMENTO DE TUBOS E CONEXÕES EM AÇO, J.ELASTICA D=20" |  |  | M | 34.09
16.2.3 | C0266 | ASSENTAMENTO DE TUBOS E CONEXÕES EM AÇO, J.ELASTICA D=24" |  |  | M | 41.34
16.2.4 | C0267 | ASSENTAMENTO DE TUBOS E CONEXÕES EM AÇO, J.ELASTICA D=28" |  |  | M | 49.52
16.2.5 | C0268 | ASSENTAMENTO DE TUBOS E CONEXÕES EM AÇO, J.ELASTICA D=32" |  |  | M | 50.7
16.2.6 | C0269 | ASSENTAMENTO DE TUBOS E CONEXÕES EM AÇO, J.ELASTICA D=36" |  |  | M | 63.79
16.2.7 | C0270 | ASSENTAMENTO DE TUBOS E CONEXÕES EM AÇO, J.ELASTICA D=40" |  |  | M | 74.08
16.2.8 | C0271 | ASSENTAMENTO DE TUBOS E CONEXÕES EM AÇO, J.ELASTICA D=44" |  |  | M | 91.64
16.2.9 | C0272 | ASSENTAMENTO DE TUBOS E CONEXÕES EM AÇO, J.ELASTICA D=48" |  |  | M | 102.55
16.2.10 | C0273 | ASSENTAMENTO DE TUBOS E CONEXÕES EM AÇO, J.ELASTICA D=60" |  |  | M | 151.67
16.2.11 | C0274 | ASSENTAMENTO DE TUBOS E CONEXÕES EM AÇO, J.ELASTICA D=72" |  |  | M | 192.7
16.2.12 | C0248 | ASSENTAMENTO DE TUBOS E CONEXÕES EM AÇO, J. SOLDADA D=16" |  |  | M | 62.36
16.2.13 | C0249 | ASSENTAMENTO DE TUBOS E CONEXÕES EM AÇO, J. SOLDADA D=20" |  |  | M | 77.97
16.2.14 | C0250 | ASSENTAMENTO DE TUBOS E CONEXÕES EM AÇO, J. SOLDADA D=24" |  |  | M | 91.4
16.2.15 | C0251 | ASSENTAMENTO DE TUBOS E CONEXÕES EM AÇO, J. SOLDADA D=28" |  |  | M | 109.27
16.2.16 | C0252 | ASSENTAMENTO DE TUBOS E CONEXÕES EM AÇO, J. SOLDADA D=30" |  |  | M | 115.14
16.2.17 | C0253 | ASSENTAMENTO DE TUBOS E CONEXÕES EM AÇO, J. SOLDADA D=32" |  |  | M | 123.37
16.2.18 | C0254 | ASSENTAMENTO DE TUBOS E CONEXÕES EM AÇO, J. SOLDADA D=36" |  |  | M | 138.01
16.2.19 | C0255 | ASSENTAMENTO DE TUBOS E CONEXÕES EM AÇO, J. SOLDADA D=40" |  |  | M | 158.82
16.2.20 | C0256 | ASSENTAMENTO DE TUBOS E CONEXÕES EM AÇO, J. SOLDADA D=42" |  |  | M | 214.79
16.2.21 | C0257 | ASSENTAMENTO DE TUBOS E CONEXÕES EM AÇO, J. SOLDADA D=44" |  |  | M | 223.74
16.2.22 | C0258 | ASSENTAMENTO DE TUBOS E CONEXÕES EM AÇO, J. SOLDADA D=48" |  |  | M | 244.13
16.2.23 | C0259 | ASSENTAMENTO DE TUBOS E CONEXÕES EM AÇO, J. SOLDADA D=54" |  |  | M | 309.93
16.2.24 | C0260 | ASSENTAMENTO DE TUBOS E CONEXÕES EM AÇO, J. SOLDADA D=56" |  |  | M | 335.9
16.2.25 | C0261 | ASSENTAMENTO DE TUBOS E CONEXÕES EM AÇO, J. SOLDADA D=60" |  |  | M | 359.27
16.2.26 | C0262 | ASSENTAMENTO DE TUBOS E CONEXÕES EM AÇO, J. SOLDADA D=64" |  |  | M | 390.13
16.2.27 | C0234 | ASSENTAMENTO DE TUBOS E CONEXÒES EM AÇO, J. SOLDADA D=72" |  |  | M | 446.57
16.2.28 | C0263 | ASSENTAMENTO DE TUBOS E CONEXÕES EM AÇO, J. SOLDADA D=84" |  |  | M | 549.79
16.2.29 | C0247 | ASSENTAMENTO DE TUBOS E CONEXÕES EM AÇO, J. SOLDADA D=100" |  |  | M | 640.73
16.2.30 | C4373 | BUCHA DE REDUÇÃO DE AÇO GALVANIZADO 1 1/4"x 1" |  |  | UN | 13.71
16.2.31 | C4374 | BUCHA DE REDUÇÃO DE AÇO GALVANIZADO 1 1/2"x 1" |  |  | UN | 17.4
16.2.32 | C4376 | BUCHA DE REDUÇÃO DE AÇO GALVANIZADO 2"x 1/2" |  |  | UN | 23.39
16.2.33 | C0510 | BUJÃO EM AÇO GALV. D=15mm (1/2") À 25mm (1") |  |  | UN | 4.07
16.2.34 | C0511 | BUJÃO EM AÇO GALV. D=32mm (1 1/4") À 50mm (2") |  |  | UN | 10.51
16.2.35 | C0512 | BUJÃO EM AÇO GALV. D=65mm (2 1/2") À 80mm (3") |  |  | UN | 23.76
16.2.36 | C0509 | BUJÃO EM AÇO GALV. D=100mm (4') |  |  | UN | 49.93
16.2.37 | C0513 | BUJÃO OU TAMPÃO AÇO GALV. D=65mm (2 1/2') À 80mm (3") |  |  | UN | 23.76
16.2.38 | C3700 | COTOVELO 90 AÇO ASTM A-120 ROSCÁVEL DE 20mm (3/4") |  |  | UN | 37.77
16.2.39 | C3701 | COTOVELO 90 AÇO ASTM A-120 ROSCÁVEL DE 25mm (1") |  |  | UN | 59.47
16.2.40 | C3702 | COTOVELO 90 AÇO ASTM A-120 ROSCÁVEL DE 32mm (1 1/4") |  |  | UN | 80.96
16.2.41 | C3703 | COTOVELO 90 AÇO ASTM A-120 ROSCÁVEL DE 40mm (1 1/2") |  |  | UN | 85.66
16.2.42 | C3704 | COTOVELO 90 AÇO ASTM A-120 ROSCÁVEL DE 50mm (2") |  |  | UN | 90.36
16.2.43 | C3705 | COTOVELO 90 AÇO ASTM A-120 ROSCÁVEL DE 80mm (3") |  |  | UN | 96.25
16.2.44 | C3706 | COTOVELO 90 AÇO ASTM A-120 ROSCÁVEL DE 100mm (4") |  |  | UN | 102.04
16.2.45 | C0940 | COTOVELO AÇO GALV. D= 15mm (1/2") |  |  | UN | 12.57
16.2.46 | C0941 | COTOVELO AÇO GALV. D= 20mm (3/4") |  |  | UN | 14.44
16.2.47 | C0942 | COTOVELO AÇO GALV. D= 25mm (1") |  |  | UN | 16.85
16.2.48 | C0943 | COTOVELO AÇO GALV. D= 32mm (1 1/4") |  |  | UN | 28.89
16.2.49 | C0944 | COTOVELO AÇO GALV. D= 40mm (1 1/2") |  |  | UN | 32.99
16.2.50 | C0945 | COTOVELO AÇO GALV. D= 50mm (2") |  |  | UN | 43.53
16.2.51 | C0946 | COTOVELO AÇO GALV. D= 65mm (2 1/2") |  |  | UN | 55.15
16.2.52 | C0947 | COTOVELO AÇO GALV. D= 80mm (3") |  |  | UN | 71.65
16.2.53 | C0948 | COTOVELO AÇO GALV. D=100mm (4") |  |  | UN | 108.66
16.2.54 | C0949 | COTOVELO AÇO GALV. D=125mm (5") |  |  | UN | 278.33
16.2.55 | C0950 | COTOVELO AÇO GALV. D=150mm (6") |  |  | UN | 291.95
16.2.56 | C0960 | COTOVELO REDUÇÃO AÇO GALV. D= 20X15mm (3/4X1/2'') A 25X20mm (1"x3/4") |  |  | UN | 14.17
16.2.57 | C0962 | COTOVELO REDUÇÃO AÇO GALV. D=32X20mm (1 1/4"X3/4'') A 50X40mm ( 2"x1 1/2") |  |  | UN | 29.06
16.2.58 | C0961 | COTOVELO REDUÇÃO AÇO GALV. D= 65X50mm (2 1/2"X2'') |  |  | UN | 62.6
16.2.59 | C0965 | CRUZETA EM AÇO GALV. D=15mm (1/2") |  |  | UN | 24.1
16.2.60 | C0964 | CRUZETA EM AÇO GALV. D=15mm À 25mm |  |  | UN | 34.39
16.2.61 | C0967 | CRUZETA EM AÇO GALV. D=32mm (1 1/4") |  |  | UN | 50.13
16.2.62 | C0966 | CRUZETA EM AÇO GALV. D=32mm À 50mm |  |  | UN | 50.13
16.2.63 | C0969 | CRUZETA EM AÇO GALV. D=65mm (2 1/2") |  |  | UN | 90.88
16.2.64 | C0968 | CRUZETA EM AÇO GALV. D=65mm À 80mm |  |  | UN | 90.88
16.2.65 | C4375 | BUCHA DE REDUÇÃO DE AÇO GALVANIZADO 1 1/2"x 1" 1/4" |  |  | UN | 18.24
16.2.66 | C1016 | CURVA EM AÇO GALV. D= 15 A 25mm (1/2") A (1") |  |  | UN | 17.32
16.2.67 | C1017 | CURVA EM AÇO GALV. D= 65 A 80mm (2 1/2") A (3") |  |  | UN | 100.25
16.2.68 | C1018 | CURVA EM AÇO GALV. D=100 A 150mm (4") A (6") |  |  | UN | 236.14
16.2.69 | C1394 | FLANGE SEXTAVADA EM AÇO GALV. D=15mm (1/2") |  |  | UN | 13.09
16.2.70 | C1395 | FLANGE SEXTAVADA EM AÇO GALV. D=15mm (1/2") À 25mm (3/4") |  |  | UN | 12.82
16.2.71 | C1396 | FLANGE SEXTAVADA EM AÇO GALV. D=32mm (1 1/4") |  |  | UN | 21.18
16.2.72 | C1392 | FLANGE SEXTAVADA EM AÇO GALV. D=32mm (1") À 50mm (2") |  |  | UN | 20.71
16.2.73 | C1397 | FLANGE SEXTAVADA EM AÇO GALV. D=65mm (2 1/2") |  |  | UN | 41.27
16.2.74 | C1398 | FLANGE SEXTAVADA EM AÇO GALV. D=65mm(2 1/2") À 80mm (3") |  |  | UN | 40.74
16.2.75 | C1393 | FLANGE SEXTAVADA EM AÇO GALV. D=100mm (4") |  |  | UN | 74
16.2.76 | C3845 | FORNECIMENTO, MONTAGEM, INSPEÇÃO E ASSENTAMENTO DE TUBOS E CONEXÕES EM AÇO, J. SOLDADA D=4", API 5 LX SOLDA, NORMA API 104 |  |  | M | 138.69
16.2.77 | C3844 | FORNECIMENTO, MONTAGEM, INSPEÇÃO E ASSENTAMENTO DE TUBOS E CONEXÕES EM AÇO, J. SOLDADA D=6", API 5 LX SOLDA, NORMA API 104 |  |  | M | 225.21
16.2.78 | C3719 | JUNTA DE BORRACHA ROSQUEADA DE 3/4" |  |  | UN | 160.18
16.2.79 | C3720 | JUNTA DE BORRACHA ROSQUEADA DE 1" |  |  | UN | 185.48
16.2.80 | C1691 | LUVA DE REDUÇÃO AÇO GALV. D= 20X15mm À 25X20mm |  |  | UN | 9.99
16.2.81 | C1692 | LUVA DE REDUÇÃO AÇO GALV. D= 32X15mm À 50X40mm |  |  | UN | 16.41
16.2.82 | C1690 | LUVA DE REDUÇÃO AÇO GALV. D=80X65mm (3"X2 1/2") |  |  | UN | 54.27
16.2.83 | C1688 | LUVA DE REDUÇÃO AÇO GALV. D=100X50mm (4"X2") |  |  | UN | 74.97
16.2.84 | C1693 | LUVA DE REDUÇÃO AÇO GALV. D=100X50mm À 100X80mm |  |  | UN | 74.97
16.2.85 | C1689 | LUVA DE REDUÇÃO AÇO GALV. D=100X65mm (4"X2 1/2") |  |  | UN | 74.97
16.2.86 | C1687 | LUVA DE REDUÇÃO AÇO GALV. D=100X80mm (4"X3") |  |  | UN | 91.86
16.2.87 | C3712 | LUVA DE UNIÃO AÇO ASTM A-120 DE 20mm (3/4") |  |  | UN | 58.29
16.2.88 | C3713 | LUVA DE UNIÃO AÇO ASTM A-120 DE 25mm (1") |  |  | UN | 72.09
16.2.89 | C4402 | LUVA DE UNIÃO AÇO ASTM A-120 DE 40mm (1 1/2") |  |  | UN | 94.89
16.2.90 | C1694 | LUVA DE UNIÃO AÇO GALVANIZADO DE (2 1/2") |  |  | UN | 79.25
16.2.91 | C1695 | LUVA DE UNIÃO AÇO GALVANIZADO DE (3") |  |  | UN | 108.85
16.2.92 | C1696 | LUVA DE UNIÃO AÇO GALVANIZADO DE (4") |  |  | UN | 151.94
16.2.93 | C1705 | LUVA AÇO GALV. D=15mm (1/2") À 25mm (1") |  |  | UN | 24.79
16.2.94 | C1706 | LUVA AÇO GALV. D=32mm (1 1/4") À 50mm (2") |  |  | UN | 15.38
16.2.95 | C1707 | LUVA AÇO GALV. D=65mm (2 1/2") À 80mm (3") |  |  | UN | 34.64
16.2.96 | C1704 | LUVA AÇO GALV. D=100mm (4") À 50mm (6") |  |  | UN | 90.73
16.2.97 | C1822 | NIPLE DUPLO DE REDUÇÃO AÇO GALV. D=20X15mm (3/4"X1/2") |  |  | UN | 8.69
16.2.98 | C1826 | NIPLE DUPLO DE REDUÇÃO AÇO GALV. D=20X15mm (3/4"X1/2") À 25X20mm (1"X3/4") |  |  | UN | 8.69
16.2.99 | C1823 | NIPLE DUPLO DE REDUÇÃO AÇO GALV. D=32X15mm (1 1/4"X1/2") |  |  | UN | 16.53
16.2.100 | C1824 | NIPLE DUPLO REDUÇÃO AÇO GALV. D=32X15mm (1 1/4"X1/2") À 50X40mm (2"X1 1/2") |  |  | UN | 16.53
16.2.101 | C1825 | NIPLE DUPLO DE REDUÇÃO AÇO GALV. D=65X32mm(2 1/2"X1 1/4") À 80X65mm(3"X2 1/2") |  |  | UN | 34.78
16.2.102 | C1815 | NIPLE DUPLO DE REDUÇÃO AÇO GALV. D=80X50mm (3"X2") À 80X65mm (3"X2 1/2") |  |  | UN | 45.53
16.2.103 | C1817 | NIPLE DUPLO AÇO GALV. D=15mm (1/2") À 25mm (1") |  |  | UN | 7.29
16.2.104 | C1818 | NIPLE DUPLO AÇO GALV. D=32mm (1 1/4") À 50mm (2") |  |  | UN | 16.38
16.2.105 | C1821 | NIPLE DUPLO AÇO GALV. D=65mm (2 1/2") |  |  | UN | 35.17
16.2.106 | C1819 | NIPLE DUPLO AÇO GALV. D=65mm (2 1/2") À 80mm (3") |  |  | UN | 35.17
16.2.107 | C1816 | NIPLE DUPLO AÇO GALV. D=100mm (4") |  |  | UN | 69.27
16.2.108 | C3711 | REDUÇÃO AÇO ASTM A-120 ROSCÁVEL DE (1"x 1 1/2") À (1"x 3/4") |  |  | UN | 28.8
16.2.109 | C3710 | REDUÇÃO AÇO ASTM A-120 ROSCÁVEL DE (2"x 1 1/2") À (2"x 3/4") |  |  | UN | 28.8
16.2.110 | C3709 | REDUÇÃO AÇO ASTM A-120 ROSCÁVEL DE (3"x 2 1/2") À (3"x 3/4") |  |  | UN | 28.84
16.2.111 | C3708 | REDUÇÃO AÇO ASTM A-120 ROSCÁVEL DE (4"x 2") |  |  | UN | 41.34
16.2.112 | C3707 | REDUÇÃO AÇO ASTM A-120 ROSCÁVEL DE (4"x 3") |  |  | UN | 37.8
16.2.113 | C2307 | TAMPÃO EM AÇO GALV. D=15mm (1/2") À 25mm(1") |  |  | UN | 9.89
16.2.114 | C2308 | TAMPÃO EM AÇO GALV. D=32mm (1 1/4") À 50mm(2") |  |  | UN | 12.11
16.2.115 | C2309 | TAMPÃO EM AÇO GALV. D=65mm(2 1/2") À 80mm(3") |  |  | UN | 19.79
16.2.116 | C2306 | TAMPÃO EM AÇO GALV. D=100mm (4') |  |  | UN | 30.31
16.2.117 | C3692 | TÊ AÇO ASTM A-120 ROSCÁVEL DE 20mm (3/4") |  |  | UN | 14.21
16.2.118 | C3693 | TÊ AÇO ASTM A-120 ROSCÁVEL DE 25mm (1") |  |  | UN | 14.81
16.2.119 | C3694 | TÊ AÇO ASTM A-120 ROSCÁVEL DE 32mm (1 1/4") |  |  | UN | 22.94
16.2.120 | C3696 | TÊ AÇO ASTM A-120 ROSCÁVEL DE 40mm (1 1/2") |  |  | UN | 23.97
16.2.121 | C3697 | TÊ AÇO ASTM A-120 ROSCÁVEL DE 50mm (2") |  |  | UN | 91.09
16.2.122 | C3698 | TÊ AÇO ASTM A-120 ROSCÁVEL DE 80mm (3") |  |  | UN | 119.26
16.2.123 | C3699 | TÊ AÇO ASTM A-120 ROSCÁVEL DE 100mm (4") |  |  | UN | 145.53
16.2.124 | C2321 | TÊ AÇO GALV. D= 15mm (1/2") |  |  | UN | 14.92
16.2.125 | C2322 | TÊ AÇO GALV. D= 20mm (3/4") |  |  | UN | 16.94
16.2.126 | C2323 | TÊ AÇO GALV. D= 25mm (1") |  |  | UN | 21
16.2.127 | C2324 | TÊ AÇO GALV. D= 32mm (1 1/4") |  |  | UN | 34.11
16.2.128 | C2325 | TÊ AÇO GALV. D= 40mm (1 1/2") |  |  | UN | 36.27
16.2.129 | C2326 | TÊ AÇO GALV. D= 50mm (2") |  |  | UN | 50.17
16.2.130 | C2327 | TÊ AÇO GALV. D= 65mm (2 1/2") |  |  | UN | 72.26
16.2.131 | C2328 | TÊ AÇO GALV. D= 80mm (3") |  |  | UN | 88.61
16.2.132 | C2329 | TÊ AÇO GALV. D=100mm (4") |  |  | UN | 157.23
16.2.133 | C2330 | TÊ AÇO GALV. D=125mm (5") |  |  | UN | 336.34
16.2.134 | C2331 | TÊ AÇO GALV. D=150mm (6") |  |  | UN | 385.59
16.2.135 | C2394 | TÊ REDUÇÃO AÇO GALV. D= 20X15mm (3/4"X1/2") À 25X20mm (1"X3/4") |  |  | UN | 16.97
16.2.136 | C2395 | TÊ REDUÇÃO AÇO GALV. D= 32X15mm (1 1/4"X1/2") À 50X40mm (2"x1 1/4") |  |  | UN | 31.97
16.2.137 | C2396 | TÊ REDUÇÃO AÇO GALV. D= 65X25mm (2 1/2"x1") À 80X65mm (3"x2 1/2") |  |  | UN | 66.36
16.2.138 | C2397 | TÊ REDUÇÃO AÇO GALV. D=100X50mm (4"x2") À 100X80mm (4"x3") |  |  | UN | 143.78
16.2.139 | C3685 | TUBO AÇO ASTM A-120 PRETO C/ ROSCA DE 20mm (3/4") |  |  | M | 21.78
16.2.140 | C3686 | TUBO AÇO ASTM A-120 PRETO C/ ROSCA DE 25mm (1") |  |  | M | 29.59
16.2.141 | C3687 | TUBO AÇO ASTM A-120 PRETO C/ ROSCA DE 32mm (1 1/4") |  |  | M | 41.27
16.2.142 | C3688 | TUBO AÇO ASTM A-120 PRETO C/ ROSCA DE 40mm (1 1/2") |  |  | M | 49.97
16.2.143 | C3690 | TUBO AÇO ASTM A-120 PRETO C/ ROSCA DE 80mm (3") |  |  | M | 123.38
16.2.144 | C3689 | TUBO AÇO ASTM A-120 PRETO C/ ROSCA DE 50mm (2") |  |  | M | 64.76
16.2.145 | C3691 | TUBO AÇO ASTM A-120 PRETO C/ ROSCA DE 100mm (4") |  |  | M | 168.48
16.2.146 | C3846 | TUBO AÇO CARBONO PRETO C/ CONEXÕES DE 40mm (1 1/2") |  |  | M | 97.7
16.2.147 | C2558 | TUBO AÇO GALV. C/OU S/COSTURA D=15mm (1/2") |  |  | M | 14.63
16.2.148 | C2559 | TUBO AÇO GALV. C/OU S/COSTURA D=20mm (3/4") |  |  | M | 17.96
16.2.149 | C2560 | TUBO AÇO GALV. C/OU S/COSTURA D=25mm (1") |  |  | M | 23.88
16.2.150 | C2561 | TUBO AÇO GALV. C/OU S/COSTURA D=32mm (1 1/4") |  |  | M | 34.27
16.2.151 | C2554 | TUBO AÇO GALV. C/OU S/COSTURA D= 40mm (1 1/2") |  |  | M | 37.82
16.2.152 | C2562 | TUBO AÇO GALV. C/OU S/COSTURA D=50mm (2") |  |  | M | 49.45
16.2.153 | C2563 | TUBO AÇO GALV. C/OU S/COSTURA D=65mm (2 1/2") |  |  | M | 65.55
16.2.154 | C2564 | TUBO AÇO GALV. C/OU S/COSTURA D=80mm (3") |  |  | M | 72.17
16.2.155 | C2555 | TUBO AÇO GALV. C/OU S/COSTURA D=100mm (4") |  |  | M | 105.53
16.2.156 | C2556 | TUBO AÇO GALV. C/OU S/COSTURA D=125mm (5") |  |  | M | 144.34
16.2.157 | C2557 | TUBO AÇO GALV. C/OU S/COSTURA D=150mm (6") |  |  | M | 169.91
16.2.158 | C2543 | TUBO AÇO GALV. C/OU S/COST.INCL.CONEXÕES D= 15mm (1/2") |  |  | M | 29.7
16.2.159 | C2544 | TUBO AÇO GALV. C/OU S/COST.INCL.CONEXÕES D= 20mm (3/4") |  |  | M | 36.16
16.2.160 | C2545 | TUBO AÇO GALV. C/OU S/COST.INCL.CONEXÕES D= 25mm (1") |  |  | M | 50
16.2.161 | C2546 | TUBO AÇO GALV. C/OU S/COST.INCL.CONEXÕES D= 32mm (1 1/4") |  |  | M | 61.77
16.2.162 | C2547 | TUBO AÇO GALV. C/OU S/COST.INCL.CONEXÕES D= 40mm(1 1/2") |  |  | M | 65.3
16.2.163 | C2552 | TUBO AÇO GALV. C/OU S/COST.INCL.CONEXÕES D=50mm (2") |  |  | M | 82.22
16.2.164 | C2553 | TUBO AÇO GALV. C/OU S/COST.INCL.CONEXÕES D=65mm (2 1/2") |  |  | M | 106.31
16.2.165 | C2548 | TUBO AÇO GALV. C/OU S/COST.INCL.CONEXÕES D= 80mm (3") |  |  | M | 110.82
16.2.166 | C2549 | TUBO AÇO GALV. C/OU S/COST.INCL.CONEXÕES D=100mm (4") |  |  | M | 154.22
16.2.167 | C2550 | TUBO AÇO GALV. C/OU S/COST.INCL.CONEXÕES D=125mm (5") |  |  | M | 205.87
16.2.168 | C2551 | TUBO AÇO GALV. C/OU S/COST.INCL.CONEXÕES D=150mm (6") |  |  | M | 237.37
16.3 | TUBOS E CONEXÕES DE PVC |  |  |  |  | 11260.99
16.3.1 | C0014 | ADAPTADOR DE JUNTA ELAST.P/SIFÃO METAL PVC P/ESGOTO D=40mm |  |  | UN | 6.31
16.3.2 | C0015 | ADAPTADOR P/ SIFÃO PVC 40mm (1 1/4") |  |  | UN | 5.35
16.3.3 | C3653 | ADAPTADOR PVC P/ REGISTRO 25mm (3/4") |  |  | UN | 3.36
16.3.4 | C3654 | ADAPTADOR PVC P/ REGISTRO 32mm (1") |  |  | UN | 4.08
16.3.5 | C3655 | ADAPTADOR PVC P/ REGISTRO 40mm (1 1/4") |  |  | UN | 7.02
16.3.6 | C3656 | ADAPTADOR PVC P/ REGISTRO 50mm (1 1/2") |  |  | UN | 7.52
16.3.7 | C3657 | ADAPTADOR PVC P/ REGISTRO 60mm (2") |  |  | UN | 13.5
16.3.8 | C0016 | ADAPTADOR PVC P/ REGISTRO 75mm (2 1/2'') |  |  | UN | 20.54
16.3.9 | C0017 | ADAPTADOR PVC P/ REGISTRO 85mm (3'') |  |  | UN | 29.93
16.3.10 | C0019 | ADAPTADOR PVC SOLD. FLANGES LIVRES P/CX. D'ÁGUA 20mm (1/2') |  |  | UN | 11.32
16.3.11 | C0020 | ADAPTADOR PVC SOLD. FLANGES LIVRES P/CX. D'ÁGUA 25mm (3/4") |  |  | UN | 13.59
16.3.12 | C0021 | ADAPTADOR PVC SOLD. FLANGES LIVRES P/CX. D'ÁGUA 32mm (1") |  |  | UN | 17.52
16.3.13 | C0022 | ADAPTADOR PVC SOLD. FLANGES LIVRES P/CX. D'ÁGUA 40mm (1 1/4") |  |  | UN | 26.21
16.3.14 | C0023 | ADAPTADOR PVC SOLD. FLANGES LIVRES P/CX. D'ÁGUA 50mm (1 1/2") |  |  | UN | 29.03
16.3.15 | C0024 | ADAPTADOR PVC SOLD. FLANGES LIVRES P/CX. D'ÁGUA 60mm (2") |  |  | UN | 41.18
16.3.16 | C0025 | ADAPTADOR PVC SOLD. FLANGES LIVRES P/CX. D'ÁGUA 75mm (2 1/2") |  |  | UN | 139.59
16.3.17 | C0026 | ADAPTADOR PVC SOLD. FLANGES LIVRES P/CX. D'ÁGUA 85mm (3") |  |  | UN | 207.03
16.3.18 | C0018 | ADAPTADOR PVC SOLD. FLANGES LIVRES P/CX. D'ÁGUA 110mm (4") |  |  | UN | 255.85
16.3.19 | C4330 | AQUISIÇÃO E ASSENTAMENTO DE TUBO PVC RÍGIDO PBA DEFoFo, INCLUSIVE CONEXÕES - DN 100 |  |  | M | 29.88
16.3.20 | C4329 | AQUISIÇÃO E ASSENTAMENTO DE TUBO PVC RÍGIDO PBA DEFoFo, INCLUSIVE CONEXÕES - DN 150 |  |  | M | 88.65
16.3.21 | C0289 | ASSENTAMENTO DE TUBOS E CONEXÕES EM PVC, JE DN 40mm |  |  | M | 1.12
16.3.22 | C0291 | ASSENTAMENTO DE TUBOS E CONEXÕES EM PVC, JE DN 50mm |  |  | M | 1.23
16.3.23 | C0292 | ASSENTAMENTO DE TUBOS E CONEXÕES EM PVC, JE DN 75mm |  |  | M | 1.49
16.3.24 | C0281 | ASSENTAMENTO DE TUBOS E CONEXÕES EM PVC, JE DN 100mm |  |  | M | 1.98
16.3.25 | C0282 | ASSENTAMENTO DE TUBOS E CONEXÕES EM PVC, JE DN 125mm |  |  | M | 2.52
16.3.26 | C0283 | ASSENTAMENTO DE TUBOS E CONEXÕES EM PVC, JE DN 150mm |  |  | M | 2.86
16.3.27 | C0284 | ASSENTAMENTO DE TUBOS E CONEXÕES EM PVC, JE DN 200mm |  |  | M | 3.74
16.3.28 | C0285 | ASSENTAMENTO DE TUBOS E CONEXÕES EM PVC, JE DN 250mm |  |  | M | 4.84
16.3.29 | C0286 | ASSENTAMENTO DE TUBOS E CONEXÕES EM PVC, JE DN 300mm |  |  | M | 5.93
16.3.30 | C0287 | ASSENTAMENTO DE TUBOS E CONEXÕES EM PVC, JE DN 350mm |  |  | M | 6.6
16.3.31 | C0288 | ASSENTAMENTO DE TUBOS E CONEXÕES EM PVC, JE DN 400mm |  |  | M | 7.47
16.3.32 | C0290 | ASSENTAMENTO DE TUBOS E CONEXÕES EM PVC, JE DN 450mm |  |  | M | 8.62
16.3.33 | C0233 | ASSENTAMENTO DE TUBOS E CONEXÕES EM PVC, JE DN 500mm |  |  | M | 9.95
16.3.34 | C0277 | ASSENTAMENTO DE TUBOS E CONEXÕES EM PVC, J.SOLDADA DN 32mm |  |  | M | 0.68
16.3.35 | C0278 | ASSENTAMENTO DE TUBOS E CONEXÕES EM PVC, J.SOLDADA DN 40mm |  |  | M | 0.88
16.3.36 | C0279 | ASSENTAMENTO DE TUBOS E CONEXÕES EM PVC, J.SOLDADA DN 50mm |  |  | M | 0.88
16.3.37 | C0280 | ASSENTAMENTO DE TUBOS E CONEXÕES EM PVC, J.SOLDADA DN 75mm |  |  | M | 0.9
16.3.38 | C0275 | ASSENTAMENTO DE TUBOS E CONEXÕES EM PVC, J.SOLDADA DN 100mm |  |  | M | 0.9
16.3.39 | C0276 | ASSENTAMENTO DE TUBOS E CONEXÕES EM PVC, J.SOLDADA DN 150mm |  |  | M | 1.36
16.3.40 | C0488 | BUCHA REDUÇÃO LONGA PVC P/ESGOTO 50X40mm |  |  | UN | 6.63
16.3.41 | C0507 | BUCHA REDUÇÃO PVC ROSC. D=3/4"X1/2" (25X20mm) |  |  | UN | 3.15
16.3.42 | C0496 | BUCHA REDUÇÃO PVC ROSC. D=1"X1/2"(32X20mm) |  |  | UN | 4.96
16.3.43 | C0497 | BUCHA REDUÇÃO PVC ROSC. D=1"X3/4" (32X25mm) |  |  | UN | 4
16.3.44 | C0494 | BUCHA REDUÇÃO PVC ROSC. D=1 1/4"X1/2" (40X20mm) |  |  | UN | 7.51
16.3.45 | C0495 | BUCHA REDUÇÃO PVC ROSC. D=1 1/4"X3/4" (40X25mm) |  |  | UN | 7.84
16.3.46 | C0493 | BUCHA REDUÇÃO PVC ROSC. D=1 1/4"X1" (40X32mm) |  |  | UN | 8.01
16.3.47 | C0491 | BUCHA REDUÇÃO PVC ROSC. D=1 1/2"X1/2" (50X20mm) |  |  | UN | 8.28
16.3.48 | C0492 | BUCHA REDUÇÃO PVC ROSC. D=1 1/2"X3/4" (50X25mm) |  |  | UN | 7.54
16.3.49 | C0490 | BUCHA REDUÇÃO PVC ROSC. D=1 1/2"X1" (50X32mm) |  |  | UN | 7.64
16.3.50 | C0489 | BUCHA REDUÇÃO PVC ROSC. D=1 1/2"X1 1/4" (50X40mm) |  |  | UN | 7.4
16.3.51 | C0503 | BUCHA REDUÇÃO PVC ROSC. D=2"X1" (60X32mm) |  |  | UN | 13.5
16.3.52 | C0502 | BUCHA REDUÇÃO PVC ROSC. D=2"X1 1/4" (60X40mm) |  |  | UN | 13.85
16.3.53 | C0501 | BUCHA REDUÇÃO PVC ROSC. D=2"X1 1/2" (60X50mm) |  |  | UN | 12.51
16.3.54 | C0499 | BUCHA REDUÇÃO PVC ROSC. D=2 1/2"X1 1/4" (75X40mm) |  |  | UN | 22.77
16.3.55 | C0498 | BUCHA REDUÇÃO PVC ROSC. D=2 1/2"X1 1/2" (75X50mm) |  |  | UN | 24.4
16.3.56 | C0500 | BUCHA REDUÇÃO PVC ROSC. D=2 1/2"X2" (75X60mm) |  |  | UN | 29.25
16.3.57 | C0504 | BUCHA REDUÇÃO PVC ROSC. D=3"X1 1/2" (85X50mm) |  |  | UN | 23.91
16.3.58 | C0506 | BUCHA REDUÇÃO PVC ROSC. D=3"X2" (85X60mm) |  |  | UN | 19.01
16.3.59 | C0505 | BUCHA REDUÇÃO PVC ROSC. D=3"X2 1/2" (85X75mm) |  |  | UN | 32.22
16.3.60 | C0508 | BUCHA REDUÇÃO PVC ROSC. D=4"X3" (110X85mm) |  |  | UN | 74.47
16.3.61 | C3586 | CAIXA SIFONADA 150X150X50cm COM GRELHA - PADRÃO POPULAR |  |  | UN | 34
16.3.62 | C0680 | CAP (TAMPÃO) OU PLUG (BUJÃO) PVC P/ESGOTO D=50mm-SOLD. |  |  | UN | 4.86
16.3.63 | C0676 | CAP (TAMPÃO) OU PLUG (BUJÃO) PVC P/ESGOTO D=75mm - SOLD. |  |  | UN | 9.31
16.3.64 | C0678 | CAP (TAMPÃO) OU PLUG (BUJÃO) PVC P/ESGOTO D=100mm SOLD. |  |  | UN | 12.42
16.3.65 | C0679 | CAP (TAMPÃO) OU PLUG (BUJÃO) PVC P/ESGOTO D=50mm C/ANÉIS |  |  | UN | 5.52
16.3.66 | C0681 | CAP (TAMPÃO) OU PLUG (BUJÃO) PVC P/ESGOTO D=75mm C/ANÉIS |  |  | UN | 9.54
16.3.67 | C0677 | CAP (TAMPÃO) OU PLUG (BUJÃO) PVC P/ESGOTO D=100mm C/ANÉIS |  |  | UN | 12.47
16.3.68 | C0685 | CAP PVC BRANCO ROSC. D=1/2" (20mm) |  |  | UN | 3.17
16.3.69 | C0688 | CAP PVC BRANCO ROSC. D=3/4" (25mm) |  |  | UN | 3.3
16.3.70 | C0684 | CAP PVC BRANCO ROSC. D=1" (32mm) |  |  | UN | 4.59
16.3.71 | C0683 | CAP PVC BRANCO ROSC. D=1 1/4" (40mm) |  |  | UN | 7.89
16.3.72 | C0682 | CAP PVC BRANCO ROSC. D=1 1/2" (50mm) |  |  | UN | 9.07
16.3.73 | C0686 | CAP PVC BRANCO ROSC. D=2 1/2" (75mm) |  |  | UN | 18.16
16.3.74 | C0687 | CAP PVC BRANCO ROSC. D=3" (85mm) |  |  | UN | 25.13
16.3.75 | C0689 | CAP PVC BRANCO ROSC. D=4"(110mm) |  |  | UN | 42.21
16.3.76 | C0690 | CAP PVC SOLD. MARROM D= 20mm (1/2") |  |  | UN | 2.09
16.3.77 | C0691 | CAP PVC SOLD. MARROM D= 25mm (3/4") |  |  | UN | 2.23
16.3.78 | C0692 | CAP PVC SOLD. MARROM D= 32mm (1") |  |  | UN | 2.71
16.3.79 | C0693 | CAP PVC SOLD. MARROM D= 40mm (1 1/4") |  |  | UN | 4.74
16.3.80 | C0694 | CAP PVC SOLD. MARROM D= 50mm (1 1/2") |  |  | UN | 6.81
16.3.81 | C0695 | CAP PVC SOLD. MARROM D= 60mm (2") |  |  | UN | 9.17
16.3.82 | C0696 | CAP PVC SOLD. MARROM D= 75mm (2 1/2") |  |  | UN | 17.21
16.3.83 | C0697 | CAP PVC SOLD. MARROM D= 85mm (3") |  |  | UN | 36.22
16.3.84 | C0698 | CAP PVC SOLD. MARROM D=110mm (4") |  |  | UN | 68.91
16.3.85 | C0952 | COTOVELO PVC SOLD. MARROM D=20mm (1/2") |  |  | UN | 5.15
16.3.86 | C0953 | COTOVELO PVC SOLD. MARROM D=25mm (3/4") |  |  | UN | 5.4
16.3.87 | C0954 | COTOVELO PVC SOLD. MARROM D=32mm (1") |  |  | UN | 6.3
16.3.88 | C0955 | COTOVELO PVC SOLD. MARROM D=40mm (1 1/4") |  |  | UN | 10.39
16.3.89 | C0956 | COTOVELO PVC SOLD. MARROM D=50mm (1 1/2") |  |  | UN | 12.4
16.3.90 | C0957 | COTOVELO PVC SOLD. MARROM D=60mm (2") |  |  | UN | 24.73
16.3.91 | C0958 | COTOVELO PVC SOLD. MARROM D=75mm (2 1/2") |  |  | UN | 57.13
16.3.92 | C0959 | COTOVELO PVC SOLD. MARROM D=85mm (3") |  |  | UN | 70.18
16.3.93 | C0951 | COTOVELO PVC SOLD. MARROM D=110mm (4") |  |  | UN | 146.51
16.3.94 | C0973 | CRUZETA PVC BRANCO ROSC. D=1/2" (20mm) |  |  | UN | 15.95
16.3.95 | C0975 | CRUZETA PVC BRANCO ROSC. D=3/4" (25mm) |  |  | UN | 16.14
16.3.96 | C0972 | CRUZETA PVC BRANCO ROSC. D=1" (32mm) |  |  | UN | 22.14
16.3.97 | C0971 | CRUZETA PVC BRANCO ROSC. D=1 1/4" (40mm) |  |  | UN | 29.55
16.3.98 | C0970 | CRUZETA PVC BRANCO ROSC. D=1 1/2" (50mm) |  |  | UN | 35.49
16.3.99 | C0974 | CRUZETA PVC BRANCO ROSC. D=2" (60mm) |  |  | UN | 49.42
16.3.100 | C0976 | CRUZETA PVC SOLD. MARROM D= 20mm (1/2") |  |  | UN | 10.48
16.3.101 | C0977 | CRUZETA PVC SOLD. MARROM D= 25mm (3/4") |  |  | UN | 12.54
16.3.102 | C0978 | CRUZETA PVC SOLD. MARROM D= 32mm (1") |  |  | UN | 13.26
16.3.103 | C0980 | CRUZETA PVC SOLD. MARROM D=40mm (1 1/4") |  |  | UN | 18.53
16.3.104 | C0981 | CRUZETA PVC SOLD. MARROM D=50mm (1 1/2") |  |  | UN | 27.27
16.3.105 | C0982 | CRUZETA PVC SOLD. MARROM D=60mm (2") |  |  | UN | 29.29
16.3.106 | C0983 | CRUZETA PVC SOLD. MARROM D=75mm (2 1/2") |  |  | UN | 43.1
16.3.107 | C0984 | CRUZETA PVC SOLD. MARROM D=85mm (3") |  |  | UN | 60
16.3.108 | C0979 | CRUZETA PVC SOLD. MARROM D=110mm (4") |  |  | UN | 112.19
16.3.109 | C1525 | JOELHO 90 PVC SOLD./ROSCA. D= 20mmX1/2" |  |  | UN | 6.17
16.3.110 | C1526 | JOELHO 90 PVC SOLD./ROSCA. D= 25mmX3/4" |  |  | UN | 6.94
16.3.111 | C1527 | JOELHO 90 PVC SOLD./ROSCA. D= 32mmX1" |  |  | UN | 11.56
16.3.112 | C1532 | JOELHO C/VISITA. PVC P/ESG. D=75X50mm - JUNTA C/ANÉIS |  |  | UN | 24.79
16.3.113 | C1528 | JOELHO C/VISITA PVC P/ESG. D=100X50mm - JUNTA C/ANÉIS |  |  | UN | 30.12
16.3.114 | C1530 | JOELHO C/VISITA PVC P/ESG. D=100X75mm - JUNTA C/ANÉIS |  |  | UN | 33.95
16.3.115 | C1533 | JOELHO C/VISITA. PVC P/ESG. D=75X50mm - JUNTA SOLD. |  |  | UN | 22.67
16.3.116 | C1529 | JOELHO C/VISITA PVC P/ESG. D=100X50mm - JUNTA SOLD. |  |  | UN | 28.16
16.3.117 | C1531 | JOELHO C/VISITA PVC P/ESG. D=100X75mm - JUNTA SOLD. |  |  | UN | 32.5
16.3.118 | C1543 | JOELHO OU CURVA PVC ROSC. D=1/2"(20mm) |  |  | UN | 6.66
16.3.119 | C1547 | JOELHO OU CURVA PVC ROSC. D=3/4" (25mm) |  |  | UN | 7.36
16.3.120 | C1542 | JOELHO OU CURVA PVC ROSC. D=1" (32mm) |  |  | UN | 8.75
16.3.121 | C1541 | JOELHO OU CURVA PVC ROSC. D=1 1/4" (40mm) |  |  | UN | 16.63
16.3.122 | C1540 | JOELHO OU CURVA PVC ROSC. D=1 1/2" (50mm) |  |  | UN | 17.95
16.3.123 | C1545 | JOELHO OU CURVA PVC ROSC. D=2" (60mm) |  |  | UN | 26.19
16.3.124 | C1544 | JOELHO OU CURVA PVC ROSC. D=2 1/2" (75mm) |  |  | UN | 56.33
16.3.125 | C1546 | JOELHO OU CURVA PVC ROSC. D=3" (85mm) |  |  | UN | 54.5
16.3.126 | C1548 | JOELHO OU CURVA PVC ROSC. D=4" (110mm) |  |  | UN | 121.83
16.3.127 | C1551 | JOELHO PVC BRANCO P/ESGOTO D=40mm (1 1/2") |  |  | UN | 8.89
16.3.128 | C1552 | JOELHO PVC BRANCO P/ESGOTO D=50mm (2") |  |  | UN | 9.78
16.3.129 | C1554 | JOELHO PVC BRANCO P/ESGOTO D=75mm (3") |  |  | UN | 15.44
16.3.130 | C1549 | JOELHO PVC BRANCO P/ESGOTO D=100mm (4") |  |  | UN | 20.67
16.3.131 | C1553 | JOELHO PVC BRANCO P/ESGOTO D=50mm (2") - JUNTA C/ANÉIS |  |  | UN | 11.86
16.3.132 | C1555 | JOELHO PVC BRANCO P/ESGOTO D=75mm (3") - JUNTA C/ANÉIS |  |  | UN | 16.51
16.3.133 | C1550 | JOELHO PVC BRANCO P/ESGOTO D=100mm (4") - JUNTA C/ANÉIS |  |  | UN | 21.59
16.3.134 | C1556 | JOELHO PVC CINZA P/ESGOTO D=150mm (6") - JUNTA C/ANÉIS |  |  | UN | 93.22
16.3.135 | C1557 | JOELHO PVC CINZA. P/ESGOTO D=150mm (6") - JUNTA SOLD |  |  | UN | 88.34
16.3.136 | C1558 | JOELHO PVC SOLD. AZUL D=20mmX1/2" |  |  | UN | 8.57
16.3.137 | C1559 | JOELHO PVC SOLD. AZUL D=25mmX3/4" |  |  | UN | 9.96
16.3.138 | C1560 | JOELHO REDUÇÃO PVC SOLD./ROSCA. D=25mmX1/2" |  |  | UN | 6.81
16.3.139 | C1561 | JOELHO REDUÇÃO PVC SOLD./ROSCA. D=32mmX3/4" |  |  | UN | 13.59
16.3.140 | C1568 | JOELHO REDUÇÃO PVC ROSC. D=3/4"X1/2" (25X20mm) |  |  | UN | 7.63
16.3.141 | C1567 | JOELHO REDUÇÃO PVC ROSC. D=1"X3/4" (32X25mm) |  |  | UN | 9.13
16.3.142 | C1562 | JOELHO REDUÇÃO PVC SOLD. AZUL D=25mmX1/2" |  |  | UN | 8.53
16.3.143 | C1563 | JOELHO REDUÇÃO PVC SOLD. AZUL D=32mmX3/4" |  |  | UN | 13.02
16.3.144 | C1564 | JOELHO REDUÇÃO PVC SOLD.MARROM D=25X20mm (3/4"X1/2") |  |  | UN | 6.51
16.3.145 | C1565 | JOELHO REDUÇÃO PVC SOLD.MARROM D=32X25mm (1"X3/4") |  |  | UN | 7
16.3.146 | C1566 | JOELHO REDUÇÃO PVC SOLD.MARROM D=40X32mm (1 1/4"X1") |  |  | UN | 10.37
16.3.147 | C4388 | JOELHO 45 PVC BRANCO PARA ESGOTO D=40mm (1 1/4") |  |  | UN | 10.83
16.3.148 | C4669 | JOELHO 45 PVC BRANCO PARA ESGOTO D=50mm (2") |  |  | UN | 11.43
16.3.149 | C4389 | JOELHO 45 PVC BRANCO PARA ESGOTO D=75mm (3") |  |  | UN | 15.45
16.3.150 | C4390 | JOELHO 45 PVC BRANCO PARA ESGOTO D=100mm (4") |  |  | UN | 18.78
16.3.151 | C4391 | JOELHO 45 PVC SOLDÁVEL D=25mm (3/4") |  |  | UN | 4.67
16.3.152 | C4392 | JOELHO 45 PVC SOLDÁVEL D=32mm (1") |  |  | UN | 6.12
16.3.153 | C4393 | JOELHO 45 PVC SOLDÁVEL D=40mm (1 1/4") |  |  | UN | 7.68
16.3.154 | C3994 | JUNÇÃO PVC BRANCO 50 x 50 mm (2" x 2") |  |  | UN | 15.65
16.3.155 | C1575 | JUNÇÃO SIMPLES C/INSPEÇÃO PVC P/ESGOTO D=75mm (3")-C/ANÉIS |  |  | UN | 26.03
16.3.156 | C1574 | JUNÇÃO SIMPLES C/INSPEÇÃO PVC P/ESGOTO D=100mm (4")-C/ANÉIS |  |  | UN | 31.48
16.3.157 | C1579 | JUNÇÃO SIMPLES DE REDUÇÃO PVC P/ESGOTO 75X50mm (3"X2") |  |  | UN | 22.49
16.3.158 | C1580 | JUNÇÃO SIMPLES DE REDUÇÃO PVC P/ESGOTO 75X50mm (3"X2")-C/ANÉIS |  |  | UN | 23.6
16.3.159 | C1576 | JUNÇÃO SIMPLES DE REDUÇÃO PVC P/ESGOTO 100X50mm (4"X2")-C/ANÉIS |  |  | UN | 24.75
16.3.160 | C1577 | JUNÇÃO SIMPLES DE REDUÇÃO PVC P/ESGOTO 100X75mm (4"X3")-C/ANÉIS |  |  | UN | 35.16
16.3.161 | C1578 | JUNÇÃO SIMPLES DE REDUÇÃO PVC P/ESGOTO 150X100mm (6"X4")-C/ANÉIS |  |  | UN | 70.61
16.3.162 | C1582 | JUNÇÃO SIMPLES DE REDUÇÃO PVC P/ESGOTO 100X50mm(4"X2") |  |  | UN | 23.99
16.3.163 | C1583 | JUNÇÃO SIMPLES DE REDUÇÃO PVC P/ESGOTO 100X75mm(4"X3") |  |  | UN | 34.84
16.3.164 | C1581 | JUNÇÃO SIMPLES DE REDUÇÃO PVC P/ESGOTO 150X100mm(6"X4") |  |  | UN | 68.28
16.3.165 | C1585 | JUNÇÃO SIMPLES C/INSPEÇÃO PVC P/ESGOTO D=75mm (3") |  |  | UN | 25.58
16.3.166 | C1584 | JUNÇÃO SIMPLES C/INSPEÇÃO PVC P/ESGOTO D=100mm (4") |  |  | UN | 31.38
16.3.167 | C1572 | JUNÇÃO DUPLA PVC BRANCO D=75mm (3") - JUNTA C/ANÉIS |  |  | UN | 28
16.3.168 | C1570 | JUNÇÃO DUPLA PVC BRANCO D=100mm (4") - JUNTA C/ANÉIS |  |  | UN | 36.91
16.3.169 | C1573 | JUNÇÃO DUPLA PVC BRANCO D=75mm(3") - JUNTA SOLD. |  |  | UN | 27.1
16.3.170 | C1571 | JUNÇÃO DUPLA PVC BRANCO D=100mm (4") - JUNTA SOLD. |  |  | UN | 36.7
16.3.171 | C1720 | LUVA PVC BRANCO ROSC. D=1/2" (20mm) |  |  | UN | 3.57
16.3.172 | C1724 | LUVA PVC BRANCO ROSC. D=3/4" (25mm) |  |  | UN | 4.03
16.3.173 | C1719 | LUVA PVC BRANCO ROSC. D=1" (32mm) |  |  | UN | 5.01
16.3.174 | C1718 | LUVA PVC BRANCO ROSC. D=1 1/4" (40mm) |  |  | UN | 8.55
16.3.175 | C1717 | LUVA PVC BRANCO ROSC. D=1 1/2" (50mm) |  |  | UN | 8.87
16.3.176 | C1722 | LUVA PVC BRANCO ROSC. D=2" (60mm) |  |  | UN | 14.2
16.3.177 | C1721 | LUVA PVC BRANCO ROSC. D=2 1/2" (75mm) |  |  | UN | 20.07
16.3.178 | C1723 | LUVA PVC BRANCO ROSC. D=3" (85mm) |  |  | UN | 26.48
16.3.179 | C1725 | LUVA PVC BRANCO ROSC. D=4" (110mm) |  |  | UN | 35.08
16.3.180 | C1726 | LUVA PVC SOLD. AZUL C/ROSCA MET. D=20mmX1/2" |  |  | UN | 6.11
16.3.181 | C1727 | LUVA PVC SOLD. AZUL C/ROSCA MET. D=25mmX3/4" |  |  | UN | 5.91
16.3.182 | C1728 | LUVA PVC SOLD. MARROM D= 20mm (1/2") |  |  | UN | 2.93
16.3.183 | C1729 | LUVA PVC SOLD. MARROM D= 25mm (3/4") |  |  | UN | 3.11
16.3.184 | C1730 | LUVA PVC SOLD. MARROM D= 32mm (1") |  |  | UN | 3.92
16.3.185 | C1731 | LUVA PVC SOLD. MARROM D= 40mm (1 1/4") |  |  | UN | 6.82
16.3.186 | C1732 | LUVA PVC SOLD. MARROM D= 50mm (1 1/2") |  |  | UN | 7.73
16.3.187 | C1733 | LUVA PVC SOLD. MARROM D= 60mm (2") |  |  | UN | 13.54
16.3.188 | C1734 | LUVA PVC SOLD. MARROM D= 75mm (2 1/2") |  |  | UN | 18.85
16.3.189 | C1735 | LUVA PVC SOLD. MARROM D= 85mm (3") |  |  | UN | 37.8
16.3.190 | C1736 | LUVA PVC SOLD. MARROM D=110mm (4") |  |  | UN | 42.9
16.3.191 | C1737 | LUVA PVC SOLD./ROSCA. D=20mmX1/2" |  |  | UN | 4.75
16.3.192 | C1738 | LUVA PVC SOLD./ROSCA. D=25mmX1/2" |  |  | UN | 5.34
16.3.193 | C1739 | LUVA PVC SOLD./ROSCA. D=25mmX3/4" |  |  | UN | 5.11
16.3.194 | C1740 | LUVA PVC SOLD./ROSCA. D=32mmX1" |  |  | UN | 6.36
16.3.195 | C1741 | LUVA PVC SOLD./ROSCA. D=40mmX1 1/4" |  |  | UN | 13.71
16.3.196 | C1742 | LUVA PVC SOLD./ROSCA. D=50mmX1 1/2" |  |  | UN | 15.66
16.3.197 | C1752 | LUVA REDUÇÃO PVC ROSC. D=3/4"X1/2" (25X20mm) |  |  | UN | 4.4
16.3.198 | C1751 | LUVA REDUÇÃO PVC ROSC. D=1"X3/4" (32X25mm) |  |  | UN | 5.07
16.3.199 | C1753 | LUVA REDUÇÃO PVC SOLDÁVEL AZUL C/ROSCA METÁLICA, D=25mmX1/2" |  |  | UN | 5.38
16.3.200 | C1743 | LUVA REDUÇÃO PVC SOLDÁVEL MARROM D= 25X20mm (3/4"X1/2") |  |  | UN | 3.4
16.3.201 | C1744 | LUVA REDUÇÃO PVC SOLDÁVEL MARROM D= 32X25mm (1"X3/4") |  |  | UN | 4.84
16.3.202 | C1745 | LUVA REDUÇÃO PVC SOLDÁVEL MARROM D= 40X32mm (1 1/4"X1") |  |  | UN | 9.24
16.3.203 | C1748 | LUVA REDUÇÃO PVC SOLDÁVEL MARROM D=75X60mm ( 2 1/2"X2") |  |  | UN | 18.08
16.3.204 | C1749 | LUVA REDUÇÃO PVC SOLDÁVEL MARROM D=85X60mm (3"X2") |  |  | UN | 24.75
16.3.205 | C1750 | LUVA REDUÇÃO PVC SOLDÁVEL MARROM D=85X75mm (3"X2 1/2") |  |  | UN | 30.24
16.3.206 | C1746 | LUVA REDUÇÃO PVC SOLDÁVEL MARROM D=110X75mm (4"X2 1/2") |  |  | UN | 47.77
16.3.207 | C1747 | LUVA REDUÇÃO PVC SOLDÁVEL MARROM D=110X85mm (4"X3") |  |  | UN | 44.67
16.3.208 | C1760 | LUVA SIMPLES PVC BRANCO P/ESGOTO 40mm (1 1/2") |  |  | UN | 5.04
16.3.209 | C1761 | LUVA SIMPLES PVC BRANCO P/ESGOTO 50mm (2") |  |  | UN | 15.72
16.3.210 | C1762 | LUVA SIMPLES PVC BRANCO P/ESGOTO 75mm (3") |  |  | UN | 10.03
16.3.211 | C1758 | LUVA SIMPLES PVC BRANCO P/ESGOTO 100mm (4") |  |  | UN | 14.4
16.3.212 | C1759 | LUVA SIMPLES PVC BRANCO P/ESGOTO 150mm (6") |  |  | UN | 34.42
16.3.213 | C1756 | LUVA SIMPLES PVC BRANCO P/ESGOTO D=50mm (2")-C/ANÉIS |  |  | UN | 7.83
16.3.214 | C1757 | LUVA SIMPLES PVC BRANCO P/ESGOTO D=75mm (3")-C/ANÉIS |  |  | UN | 10.48
16.3.215 | C1754 | LUVA SIMPLES PVC BRANCO P/ESGOTO D=100mm (4')-C/ANÉIS |  |  | UN | 14.5
16.3.216 | C1755 | LUVA SIMPLES PVC BRANCO P/ESGOTO D=150mm (6")-C/ANÉIS |  |  | UN | 36.7
16.3.217 | C1697 | LUVA DUPLA OU DE CORRER PVC P/ESGOTO 40mm |  |  | UN | 5.04
16.3.218 | C1699 | LUVA DUPLA PVC P/ESGOTO D=50mm (2")-C/ANÉIS |  |  | UN | 9.83
16.3.219 | C1700 | LUVA DUPLA PVC P/ESGOTO D=75mm (3")-C/ANÉIS |  |  | UN | 14.45
16.3.220 | C1698 | LUVA DUPLA PVC P/ESGOTO D=100mm (4")-C/ANÉIS |  |  | UN | 18.3
16.3.221 | C1702 | LUVA DUPLA PVC P/ESGOTO 50mm JUNTAS SOLDADAS |  |  | UN | 8.53
16.3.222 | C1703 | LUVA DUPLA PVC P/ESGOTO 75mm JUNTAS SOLDADAS |  |  | UN | 14
16.3.223 | C1701 | LUVA DUPLA PVC P/ESGOTO 100mm JUNTAS SOLDADAS |  |  | UN | 18.2
16.3.224 | C3582 | MUTIRÃO MISTO - ADAPTADOR DE JUNTA ELÂSTICA P/SIFÃO METAL PVC P/ESGOTO D=40mm |  |  | UN | 4.85
16.3.225 | C3556 | MUTIRÃO MISTO - ADAPTADOR PVC SOLDÁVEL FLANGES LIVRES P/CX. D'ÁGUA 25mm (3/4") |  |  | UN | 12.65
16.3.226 | C3585 | MUTIRÃO MISTO - CAIXA SIFONADA 150X150X50cm COM GRELHA |  |  | UN | 28.76
16.3.227 | C3588 | MUTIRÃO MISTO - JOELHO PVC BRANCO P/ESGOTO D=40mm(1 1/2") |  |  | UN | 5.96
16.3.228 | C3589 | MUTIRÃO MISTO - JOELHO PVC BRANCO P/ESGOTO D=50mm(2") |  |  | UN | 6.84
16.3.229 | C3587 | MUTIRÃO MISTO - JOELHO PVC BRANCO P/ESGOTO D=100mm(4") |  |  | UN | 15.96
16.3.230 | C3559 | MUTIRÃO MISTO - JOELHO PVC SOLDÁVEL AZUL D=25mmX3/4" |  |  | UN | 8.08
16.3.231 | C3557 | MUTIRÃO MISTO - JOELHO REDUÇÃO 90 PVC SOLDÁVEL C/ROSCA D=25mmX1/2" |  |  | UN | 4.72
16.3.232 | C3558 | MUTIRÃO MISTO - JOELHO REDUÇÃO PVC SOLDÁVEL AZUL D=25mmX1/2" |  |  | UN | 6.65
16.3.233 | C3560 | MUTIRÃO MISTO - LUVA PVC SOLDÁVEL AZUL C/ROSCA MET. D=25mmX3/4" |  |  | UN | 4.96
16.3.234 | C3561 | MUTIRÃO MISTO - TE PVC SOLDÁVEL MARROM D=25mm (3/4") |  |  | UN | 4
16.3.235 | C3562 | MUTIRÃO MISTO - TUBO PVC SOLDÁVEL MARROM D= 25mm (3/4") |  |  | M | 4.11
16.3.236 | C3591 | MUTIRÃO MISTO - TUBO PVC BRANCO P/ESGOTO D=40mm(1 1/2") |  |  | M | 7.26
16.3.237 | C3592 | MUTIRÃO MISTO - TUBO PVC BRANCO P/ESGOTO D=50mm(2") |  |  | M | 10.18
16.3.238 | C3590 | MUTIRÃO MISTO - TUBO PVC BRANCO P/ESGOTO D=100mm(4") |  |  | M | 18.47
16.3.239 | C1827 | NIPLE EM PVC C/ ROSCA DE 1 1/4" |  |  | UN | 10.08
16.3.240 | C1828 | NIPLE EM PVC C/ ROSCA DE 2 1/2" |  |  | UN | 20.11
16.3.241 | C2093 | RALO SECO PVC RÍGIDO |  |  | UN | 30.26
16.3.242 | C2145 | REDUÇÃO EXCÊNTRICA PVC BRANCO REFORÇADO D=75X50mm (3"X2") |  |  | UN | 10.03
16.3.243 | C2143 | REDUÇÃO EXCÊNTRICA PVC BRANCO REFORÇADO D=100X75mm (4"X3") |  |  | UN | 14.7
16.3.244 | C2144 | REDUÇÃO EXCÊNTRICA PVC BRANCO REFORÇADO D=150x150mm(6"x4")= (150 X 100MM) |  |  | UN | 33.16
16.3.245 | C2153 | REDUÇÃO PVC BRANCO/CINZA P/ESGOTO D=100X75mm (4"X3") |  |  | UN | 19.88
16.3.246 | C2151 | REDUÇÃO PVC BRANCO P/ESGOTO D=75X50mm (3"X2") |  |  | UN | 15.86
16.3.247 | C2146 | REDUÇÃO PVC BRANCO P/ESGOTO D=100X50mm (4"X2") |  |  | UN | 14.03
16.3.248 | C2149 | REDUÇÃO PVC BRANCO P/ESGOTO D=150X100mm (6"X4") |  |  | UN | 32.08
16.3.249 | C2152 | REDUÇÃO PVC BRANCO P/ESGOTO D=75X50mm (3"X2")-C/ANÉIS |  |  | UN | 16.64
16.3.250 | C2147 | REDUÇÃO PVC BRANCO P/ESGOTO D=100X50mm (4"X2")-C/ANÉIS |  |  | UN | 13.91
16.3.251 | C2148 | REDUÇÃO PVC BRANCO P/ESGOTO D=100X75mm (4"X3")-C/ANÉIS |  |  | UN | 20.26
16.3.252 | C2150 | REDUÇÃO PVC BRANCO P/ESGOTO D=150X100mm (6"X4")-C/ANÉIS |  |  | UN | 41.77
16.3.253 | C2320 | TÊ PVC BRANCO C/INSPEÇÃO P/ESGOTO D=150mm(6") |  |  | UN | 160.86
16.3.254 | C2345 | TÊ PVC BRANCO C/INSPEÇÃO P/ESGOTO D=75mm (3") |  |  | UN | 34.65
16.3.255 | C2343 | TÊ PVC BRANCO C/INSPEÇÃO P/ESGOTO D=100mm (4") |  |  | UN | 40.34
16.3.256 | C2346 | TÊ PVC BRANCO C/INSPEÇÃO P/ESGOTO D=75mm (3")-JUNTAS C/ANEIS |  |  | UN | 35.1
16.3.257 | C2344 | TÊ PVC BRANCO C/INSPEÇÃO P/ESGOTO D=100mm (4")-JUNTAS C/ANÉIS |  |  | UN | 40.44
16.3.258 | C2350 | TÊ PVC BRANCO C/REDUÇÃO P/ESGOTO D=75X50mm (3"X2") |  |  | UN | 19.64
16.3.259 | C2347 | TÊ PVC BRANCO C/REDUÇÃO P/ESGOTO D=100X50mm (4"X2") |  |  | UN | 24.3
16.3.260 | C2348 | TÊ PVC BRANCO C/REDUÇÃO P/ESGOTO D=100X75mm (4"X3") |  |  | UN | 25.33
16.3.261 | C2349 | TÊ PVC BRANCO C/REDUÇÃO P/ESGOTO D=150X100mm (6"X4") |  |  | UN | 54.85
16.3.262 | C2360 | TÊ PVC BRANCO P/ESGOTO D=50mm (2") - JUNTA C/ANÉIS |  |  | UN | 17.83
16.3.263 | C2362 | TÊ PVC BRANCO P/ESGOTO D=75mm (3") - JUNTA C/ANÉIS |  |  | UN | 24.04
16.3.264 | C2355 | TÊ PVC BRANCO P/ESGOTO D=100mm (4") - JUNTA C/ANÉIS |  |  | UN | 28.99
16.3.265 | C2351 | TÊ PVC BRANCO P/ ESGOTO D=150mm (6") - JUNTA C/ANÉIS |  |  | UN | 73.44
16.3.266 | C2358 | TÊ PVC BRANCO P/ESGOTO D=40mm (1 1/2")-JUNTAS SOLD. |  |  | UN | 11.61
16.3.267 | C2359 | TÊ PVC BRANCO P/ESGOTO D=50MM (2')-JUNTAS SOLD. |  |  | UN | 14.7
16.3.268 | C2363 | TÊ PVC BRANCO P/ESGOTO D=75mm (3")-JUNTAS SOLD. |  |  | UN | 22.44
16.3.269 | C2356 | TÊ PVC BRANCO P/ESGOTO D=100mm (4")-JUNTAS SOLD. |  |  | UN | 27.61
16.3.270 | C2352 | TÊ PVC BRANCO P/ ESGOTO D=150mm (6") - JUNTAS SOLD. |  |  | UN | 70.02
16.3.271 | C2361 | TÊ PVC BRANCO P/ESGOTO D=75X50mm (3"X2")-JUNTAS C/ANÉIS |  |  | UN | 20.75
16.3.272 | C2353 | TÊ PVC BRANCO P/ESGOTO D=100X50mm (4"X2")-JUNTAS C/ANÉIS |  |  | UN | 25.06
16.3.273 | C2354 | TÊ PVC BRANCO P/ESGOTO D=100X75mm (4"X3")-JUNTAS C/ANÉIS |  |  | UN | 43.77
16.3.274 | C2357 | TÊ PVC BRANCO P/ESGOTO D=150X100mm (6"X4")-JUNTAS C/ANÉIS |  |  | UN | 57.18
16.3.275 | C2364 | TÊ PVC BRANCO ROSC. D= 1/2" (20mm) |  |  | UN | 7.76
16.3.276 | C2371 | TÊ PVC BRANCO ROSC. D=3/4' (25mm) |  |  | UN | 7.95
16.3.277 | C2366 | TÊ PVC BRANCO ROSC. D= 1" (32mm) |  |  | UN | 11.48
16.3.278 | C2365 | TÊ PVC BRANCO ROSC. D= 1 1/2" (50mm) |  |  | UN | 21.82
16.3.279 | C2368 | TÊ PVC BRANCO ROSC. D=1 1/4" (40mm) |  |  | UN | 19.52
16.3.280 | C2367 | TÊ PVC BRANCO ROSC. D= 2" (60mm) |  |  | UN | 33.54
16.3.281 | C2369 | TÊ PVC BRANCO ROSC. D=2 1/2" (75mm) |  |  | UN | 56.63
16.3.282 | C2370 | TÊ PVC BRANCO ROSC. D=3" (85mm) |  |  | UN | 69.92
16.3.283 | C2372 | TÊ PVC BRANCO ROSC. D=4" (110mm) |  |  | UN | 137.37
16.3.284 | C2373 | TÊ PVC CINZA C/INSPEÇÃO P/ESGOTO D=150mm (6")-JUNTAS C/ANÉIS |  |  | UN | 186.72
16.3.285 | C2375 | TÊ PVC CINZA C/INSPEÇÃO P/ESGOTO D=150mm (6")-JUNTAS SOLD. |  |  | UN | 184.44
16.3.286 | C2376 | TÊ PVC CINZA P/ESGOTO D=150MM (6')-JUNTAS C/ANÉIS |  |  | UN | 114.36
16.3.287 | C2377 | TÊ PVC CINZA P/ESGOTO D=150MM (6')-JUNTAS SOLD. |  |  | UN | 110.94
16.3.288 | C2378 | TÊ PVC SOLD./ROSCA AZUL D=20mmX20mmX1/2" |  |  | UN | 10.34
16.3.289 | C2379 | TÊ PVC SOLD./ROSCA AZUL D=25mmX25mmX3/4' |  |  | UN | 11.51
16.3.290 | C2380 | TÊ PVC SOLD. MARROM D= 20mm (1/2") |  |  | UN | 5.62
16.3.291 | C2381 | TÊ PVC SOLD. MARROM D= 25mm (3/4") |  |  | UN | 5.99
16.3.292 | C2382 | TÊ PVC SOLD. MARROM D= 32mm (1") |  |  | UN | 7.43
16.3.293 | C2383 | TÊ PVC SOLD. MARROM D= 40mm (1 1/4") |  |  | UN | 13.92
16.3.294 | C2384 | TÊ PVC SOLD. MARROM D= 50mm (1 1/2") |  |  | UN | 14.53
16.3.295 | C2385 | TÊ PVC SOLD. MARROM D= 60mm (2") |  |  | UN | 28.96
16.3.296 | C2386 | TÊ PVC SOLD. MARROM D= 75mm (2 1/2") |  |  | UN | 54.44
16.3.297 | C2387 | TÊ PVC SOLD. MARROM D= 85mm (3") |  |  | UN | 64.68
16.3.298 | C2388 | TÊ PVC SOLD. MARROM D=110mm (4") |  |  | UN | 113.43
16.3.299 | C2389 | TE PVC SOLD./ROSCA D=20mmX20mmX1/2" |  |  | UN | 6.78
16.3.300 | C2390 | TE PVC SOLD./ROSCA D=25mmX25mmX3/4" |  |  | UN | 8.18
16.3.301 | C2391 | TE PVC SOLD./ROSCA D=32mmX32mmX1" |  |  | UN | 8.38
16.3.302 | C2400 | TÊ REDUÇÃO PVC ROSC. D= 3/4X1/2" (25X20mm) |  |  | UN | 8.97
16.3.303 | C2399 | TÊ REDUÇÃO PVC ROSC. D= 1"X3/4" (32X25mm) |  |  | UN | 11.21
16.3.304 | C2398 | TÊ REDUÇÃO PVC ROSC. D= 1 1/2"X3/4" (50X25mm) |  |  | UN | 18.85
16.3.305 | C2393 | TÊ REDUÇÃO PVC SOLD./ROSCA AZUL D=32mmX32mmX3/4" |  |  | UN | 15.85
16.3.306 | C2392 | TÊ REDUÇÃO PVC SOLD./ROSCA AZUL D=25mmX25mmX1/2" |  |  | UN | 11.85
16.3.307 | C2404 | TÊ REDUÇÃO PVC SOLD. MARROM D=25X20mm (3/4"X1/2") |  |  | UN | 8.2
16.3.308 | C2405 | TÊ REDUÇÃO PVC SOLD. MARROM D=32X25mm (1"X3/4') |  |  | UN | 10.75
16.3.309 | C2406 | TÊ REDUÇÃO PVC SOLD. MARROM D=40X32mm (1 1/4"X1") |  |  | UN | 14.78
16.3.310 | C2407 | TÊ REDUÇÃO PVC SOLD. MARROM D=50X20mm (1 1/2"X1/2") |  |  | UN | 15.19
16.3.311 | C2408 | TÊ REDUÇÃO PVC SOLD. MARROM D=50X25mm (1 1/2"X3/4') |  |  | UN | 15.46
16.3.312 | C2409 | TÊ REDUÇÃO PVC SOLD. MARROM D=50X32mm (1 1/2"X1") |  |  | UN | 17.24
16.3.313 | C2410 | TÊ REDUÇÃO PVC SOLD. MARROM D=50X40mm (1 1/2"X1 1/4") |  |  | UN | 16.44
16.3.314 | C2411 | TÊ REDUÇÃO PVC SOLD. MARROM D=75X50mm (2 1/2"X1 1/2") |  |  | UN | 40.93
16.3.315 | C2412 | TÊ REDUÇÃO PVC SOLD. MARROM D=75X60mm (2 1/2"X2") |  |  | UN | 60.07
16.3.316 | C2413 | TÊ REDUÇÃO PVC SOLD. MARROM D=85X60mm (3"X2") |  |  | UN | 57.34
16.3.317 | C2414 | TÊ REDUÇÃO PVC SOLD. MARROM D=85X75mm (3"X2 1/2") |  |  | UN | 62.68
16.3.318 | C2401 | TÊ REDUÇÃO PVC SOLD. MARROM D=110X60mm (4"X2") |  |  | UN | 91.14
16.3.319 | C2402 | TÊ REDUÇÃO PVC SOLD. MARROM D=110X75mm (4"X2 1/2") |  |  | UN | 98.1
16.3.320 | C2403 | TÊ REDUÇÃO PVC SOLD. MARROM D=110X85mm (4"X3") |  |  | UN | 109.16
16.3.321 | C2341 | TÊ REDUÇÃO PVC SOLD./ROSCA. D=25mmX25mmX1/2" |  |  | UN | 7.79
16.3.322 | C2342 | TÊ REDUÇÃO PVC SOLD./ROSCA. D=32mmX32mmX3/4" |  |  | UN | 15.6
16.3.323 | C2595 | TUBO PVC BRANCO P/ESGOTO D=40mm (1 1/2") |  |  | M | 9.78
16.3.324 | C2596 | TUBO PVC BRANCO P/ESGOTO D=50mm (2") |  |  | M | 13.32
16.3.325 | C2598 | TUBO PVC BRANCO P/ESGOTO D=75mm (3") |  |  | M | 20.76
16.3.326 | C2593 | TUBO PVC BRANCO P/ESGOTO D=100MM (4') |  |  | M | 23.92
16.3.327 | C2597 | TUBO PVC BRANCO P/ESGOTO D=50mm (2") - JUNTA C/ANÉIS |  |  | M | 13.5
16.3.328 | C2599 | TUBO PVC BRANCO P/ESGOTO D=75mm (3") - JUNTA C/ANÉIS |  |  | M | 20.36
16.3.329 | C2594 | TUBO PVC BRANCO P/ESGOTO D=100mm (4") - JUNTA C/ANÉIS |  |  | M | 23.21
16.3.330 | C2600 | TUBO PVC BRANCO RÍGIDO ESGOTO D=150mm (6") |  |  | M | 36.87
16.3.331 | C2601 | TUBO PVC BRANCO RÍGIDO ESGOTO D=200mm (8") |  |  | M | 67.16
16.3.332 | C2602 | TUBO PVC BRANCO RÍGIDO ESGOTO D=250mm (10") |  |  | M | 69.55
16.3.333 | C2603 | TUBO PVC BRANCO RÍGIDO ESGOTO D=300mm (12") |  |  | M | 89.72
16.3.334 | C4760 | TUBO PVC SÉRIE REFORÇADA P/ ESGOTO D=100MM (4") - INCLUSIVE CONEXÕES |  |  | M | 37.87
16.3.335 | C4763 | TUBO PVC SÉRIE REFORÇADA P/ ESGOTO D=150MM (6") JUNTA COM ANEL |  |  | M | 52.55
16.3.336 | C2613 | TUBO PVC CINZA RÍGIDO ESGOTO D=150mm (6") JUNTA C/ANÉIS |  |  | M | 60.96
16.3.337 | C2614 | TUBO PVC CINZA RÍGIDO ESGOTO D=150mm (6") JUNTA SOLD. |  |  | M | 62.51
16.3.338 | C2607 | TUBO PVC ROSC. BRANCO D= 1/2" (20mm) |  |  | M | 6.67
16.3.339 | C2611 | TUBO PVC ROSC. BRANCO D= 3/4" (25mm) |  |  | M | 9.1
16.3.340 | C2606 | TUBO PVC ROSC. BRANCO D= 1" (32mm) |  |  | M | 15.6
16.3.341 | C2605 | TUBO PVC ROSC. BRANCO D= 1 1/4" (40mm) |  |  | M | 23.39
16.3.342 | C2604 | TUBO PVC ROSC. BRANCO D= 1 1/2" (50mm) |  |  | M | 29.9
16.3.343 | C2609 | TUBO PVC ROSC. BRANCO D= 2" (60mm) |  |  | M | 37.94
16.3.344 | C2608 | TUBO PVC ROSC. BRANCO D= 2 1/2" (75mm) |  |  | M | 53.97
16.3.345 | C2610 | TUBO PVC ROSC. BRANCO D= 3" (85mm) |  |  | M | 67.35
16.3.346 | C2612 | TUBO PVC ROSC. BRANCO D= 4"(110mm) |  |  | M | 81.19
16.3.347 | C2615 | TUBO PVC SOLD. MARROM D= 20mm (1/2") |  |  | M | 4.04
16.3.348 | C2616 | TUBO PVC SOLD. MARROM D= 25mm (3/4") |  |  | M | 5.37
16.3.349 | C2617 | TUBO PVC SOLD. MARROM D= 32mm (1") |  |  | M | 9.21
16.3.350 | C2618 | TUBO PVC SOLD. MARROM D= 40mm (1 1/4") |  |  | M | 12.73
16.3.351 | C2619 | TUBO PVC SOLD. MARROM D= 50mm (1 1/2") |  |  | M | 16.1
16.3.352 | C2620 | TUBO PVC SOLD. MARROM D= 60mm (2") |  |  | M | 22.57
16.3.353 | C2621 | TUBO PVC SOLD. MARROM D= 75mm (2 1/2") |  |  | M | 30.52
16.3.354 | C2622 | TUBO PVC SOLD. MARROM D= 85mm (3") |  |  | M | 38.79
16.3.355 | C2623 | TUBO PVC SOLD. MARROM D=110mm (4") |  |  | M | 55.4
16.3.356 | C2624 | TUBO PVC SOLD. MARROM INCL.CONEXÕES D= 20mm (1/2") |  |  | M | 11.37
16.3.357 | C2625 | TUBO PVC SOLD. MARROM INCL.CONEXÕES D= 25mm(3/4") |  |  | M | 13.53
16.3.358 | C2626 | TUBO PVC SOLD. MARROM INCL.CONEXÕES D= 32mm(1") |  |  | M | 19.83
16.3.359 | C2627 | TUBO PVC SOLD. MARROM INCL.CONEXÕES D= 40mm (1 1/4") |  |  | M | 23.77
16.3.360 | C2628 | TUBO PVC SOLD. MARROM INCL.CONEXÕES D= 50mm (1 1/2") |  |  | M | 28.71
16.3.361 | C2629 | TUBO PVC SOLD. MARROM INCL.CONEXÕES D= 60mm (2") |  |  | M | 38.09
16.3.362 | C2631 | TUBO PVC SOLD. MARROM INCL.CONEXÕES D=75mm (2 1/2") |  |  | M | 50.25
16.3.363 | C2632 | TUBO PVC SOLD. MARROM INCL.CONEXÕES D=85MM(3') |  |  | M | 59.08
16.3.364 | C2630 | TUBO PVC SOLD. MARROM INCL.CONEXÕES D=110mm(4') |  |  | M | 81.62
16.3.365 | C2633 | TUBO RADIAL LEVE C/INSPEÇÃO PVC D=150mm (6") |  |  | UN | 445.24
16.3.366 | C2648 | UNIÃO PVC BRANCO ROSC. D=1/2" (20mm) |  |  | UN | 6.91
16.3.367 | C2652 | UNIÃO PVC BRANCO ROSC. D=3/4" (25mm) |  |  | UN | 8.43
16.3.368 | C2647 | UNIÃO PVC BRANCO ROSC. D=1" (32mm) |  |  | UN | 13.27
16.3.369 | C2646 | UNIÃO PVC BRANCO ROSC. D=1 1/4" (40mm) |  |  | UN | 24.21
16.3.370 | C2645 | UNIÃO PVC BRANCO ROSC. D=1 1/2" (50mm) |  |  | UN | 25.21
16.3.371 | C2650 | UNIÃO PVC BRANCO ROSC. D=2" (60mm) |  |  | UN | 44.83
16.3.372 | C2651 | UNIÃO PVC BRANCO ROSC. D=3" (85mm) |  |  | UN | 109.88
16.3.373 | C2649 | UNIÃO PVC BRANCO ROSC. D=2 1/2" (75mm) |  |  | UN | 89.62
16.3.374 | C2653 | UNIÃO PVC BRANCO ROSC. D=4" (110mm) |  |  | UN | 187.58
16.3.375 | C2654 | UNIÃO PVC SOLD. MARROM D= 20mm (1/2") |  |  | UN | 6.57
16.3.376 | C2655 | UNIÃO PVC SOLD. MARROM D= 25mm (3/4") |  |  | UN | 7.74
16.3.377 | C2656 | UNIÃO PVC SOLD. MARROM D= 32mm (1") |  |  | UN | 11.73
16.3.378 | C2657 | UNIÃO PVC SOLD. MARROM D= 40mm (1 1/4") |  |  | UN | 20.86
16.3.379 | C2658 | UNIÃO PVC SOLD. MARROM D= 50mm (1 1/2") |  |  | UN | 22.41
16.3.380 | C2659 | UNIÃO PVC SOLD. MARROM D= 60mm (2") |  |  | UN | 49.83
16.3.381 | C2660 | UNIÃO PVC SOLD. MARROM D= 75mm (2 1/2") |  |  | UN | 115.93
16.3.382 | C2661 | UNIÃO PVC SOLD. MARROM D= 85mm (3") |  |  | UN | 146.02
16.3.383 | C2662 | UNIÃO PVC SOLD. MARROM D=110mm (4") |  |  | UN | 297.95
16.4 | TUBOS E CONEXÕES DE PRFV |  |  |  |  | 177.08
16.4.1 | C4188 | ASSENTAMENTO DE TUBO, PEÇAS E CONEXÕES EM PRFV, JE DN 300mm |  |  | M | 9.23
16.4.2 | C4189 | ASSENTAMENTO DE TUBO, PEÇAS E CONEXÕES EM PRFV, JE DN 350mm |  |  | M | 9.68
16.4.3 | C4190 | ASSENTAMENTO DE TUBO, PEÇAS E CONEXÕES EM PRFV, JE DN 400mm |  |  | M | 11.22
16.4.4 | C4191 | ASSENTAMENTO DE TUBO, PEÇAS E CONEXÕES EM PRFV, JE DN 450mm |  |  | M | 11.83
16.4.5 | C4192 | ASSENTAMENTO DE TUBO, PEÇAS E CONEXÕES EM PRFV, JE DN 500mm |  |  | M | 12.47
16.4.6 | C4193 | ASSENTAMENTO DE TUBO, PEÇAS E CONEXÕES EM PRFV, JE DN 600mm |  |  | M | 13.81
16.4.7 | C4194 | ASSENTAMENTO DE TUBO, PEÇAS E CONEXÕES EM PRFV, JE DN 700mm |  |  | M | 15.61
16.4.8 | C4195 | ASSENTAMENTO DE TUBO, PEÇAS E CONEXÕES EM PRFV, JE DN 800mm |  |  | M | 18.99
16.4.9 | C4196 | ASSENTAMENTO DE TUBO, PEÇAS E CONEXÕES EM PRFV, JE DN 900mm |  |  | M | 21.38
16.4.10 | C4197 | ASSENTAMENTO DE TUBO, PEÇAS E CONEXÕES EM PRFV, JE DN 1000mm |  |  | M | 24.17
16.4.11 | C4198 | ASSENTAMENTO DE TUBO, PEÇAS E CONEXÕES EM PRFV, JE DN 1200mm |  |  | M | 28.68
16.5 | TUBOS E CONEXÕES DE CERÂMICA |  |  |  |  | 184.88
16.5.1 | C0235 | ASSENTAMENTO DE TUBOS E CONEXÕES CERÂMICOS, J.ARG. D= 100mm |  |  | M | 3.73
16.5.2 | C0239 | ASSENTAMENTO DE TUBOS E CONEXÕES CERÂMICOS, J.ARG. D=150mm |  |  | M | 4.82
16.5.3 | C0236 | ASSENTAMENTO DE TUBOS E CONEXÕES CERÂMICOS, J.ARG. D= 200mm |  |  | M | 5.88
16.5.4 | C0237 | ASSENTAMENTO DE TUBOS E CONEXÕES CERÂMICOS, J.ARG. D= 250mm |  |  | M | 8
16.5.5 | C0238 | ASSENTAMENTO DE TUBOS E CONEXÕES CERÂMICOS, J.ARG. D= 300mm |  |  | M | 9.89
16.5.6 | C0240 | ASSENTAMENTO DE TUBOS E CONEXÕES CERÂMICOS, J.ASF. D= 100mm |  |  | M | 10.68
16.5.7 | C0241 | ASSENTAMENTO DE TUBOS E CONEXÕES CERÂMICOS, J.ASF. D= 150mm |  |  | M | 12.12
16.5.8 | C0242 | ASSENTAMENTO DE TUBOS E CONEXÕES CERÂMICOS, J.ASF. D= 200mm |  |  | M | 14.35
16.5.9 | C0243 | ASSENTAMENTO DE TUBOS E CONEXÕES CERÂMICOS, J.ASF. D= 250mm |  |  | M | 19.63
16.5.10 | C0244 | ASSENTAMENTO DE TUBOS E CONEXÕES CERÂMICOS, J.ASF. D= 300mm |  |  | M | 24.83
16.5.11 | C0245 | ASSENTAMENTO DE TUBOS E CONEXÕES CERÂMICOS, J.ASF. D= 350mm |  |  | M | 31.77
16.5.12 | C0246 | ASSENTAMENTO DE TUBOS E CONEXÕES CERÂMICOS, J.ASF. D= 400mm |  |  | M | 39.17
16.6 | TUBOS E CONEXÕES DE CONCRETO |  |  |  |  | 1832.25
16.6.1 | C0305 | ASSENTAMENTO DE TUBOS EM CONCRETO,JUNTA ARGAMASSADA, D=150mm |  |  | M | 12.89
16.6.2 | C0306 | ASSENTAMENTO DE TUBOS EM CONCRETO,JUNTA ARGAMASSADA, D=200mm |  |  | M | 17.14
16.6.3 | C0298 | ASSENTAMENTO DE TUBOS EM CONCRETO, JE D= 300mm |  |  | M | 22.99
16.6.4 | C0299 | ASSENTAMENTO DE TUBOS EM CONCRETO, JE D= 400mm |  |  | M | 35.75
16.6.5 | C0300 | ASSENTAMENTO DE TUBOS EM CONCRETO, JE D=500mm |  |  | M | 49.55
16.6.6 | C0301 | ASSENTAMENTO DE TUBOS EM CONCRETO, JE D=600mm |  |  | M | 62.5
16.6.7 | C0302 | ASSENTAMENTO DE TUBOS EM CONCRETO, JE D= 700mm |  |  | M | 78.58
16.6.8 | C0303 | ASSENTAMENTO DE TUBOS EM CONCRETO, JE D= 800mm |  |  | M | 92.77
16.6.9 | C0304 | ASSENTAMENTO DE TUBOS EM CONCRETO, JE D= 900mm |  |  | M | 115.29
16.6.10 | C0293 | ASSENTAMENTO DE TUBOS EM CONCRETO, JE D= 1000mm |  |  | M | 150.14
16.6.11 | C0294 | ASSENTAMENTO DE TUBOS EM CONCRETO, JE D= 1200mm |  |  | M | 201.37
16.6.12 | C0295 | ASSENTAMENTO DE TUBOS EM CONCRETO, JE D=1500mm |  |  | M | 254.9
16.6.13 | C0296 | ASSENTAMENTO DE TUBOS EM CONCRETO, JE D= 1750mm |  |  | M | 324.74
16.6.14 | C0297 | ASSENTAMENTO DE TUBOS EM CONCRETO, JE D=2000mm |  |  | M | 413.61
16.7 | TUBOS E CONEXÕES DE COBRE |  |  |  |  | 5079.5
16.7.1 | C1007 | CURVA COBRE OU BRONZE D= 15mm (1/2") |  |  | UN | 10.36
16.7.2 | C1008 | CURVA COBRE OU BRONZE D= 22mm (3/4") |  |  | UN | 17.64
16.7.3 | C1009 | CURVA COBRE OU BRONZE D= 28mm (1") |  |  | UN | 21.1
16.7.4 | C1010 | CURVA COBRE OU BRONZE D= 35mm (1 1/4") |  |  | UN | 28.79
16.7.5 | C1011 | CURVA COBRE OU BRONZE D= 42mm (1 1/2") |  |  | UN | 46.43
16.7.6 | C1012 | CURVA COBRE OU BRONZE D= 54mm (2") |  |  | UN | 72.17
16.7.7 | C1013 | CURVA COBRE OU BRONZE D= 66mm (2 1/2") |  |  | UN | 204.41
16.7.8 | C1014 | CURVA COBRE OU BRONZE D= 79mm (3") |  |  | UN | 245.97
16.7.9 | C1015 | CURVA COBRE OU BRONZE D=104mm (4") |  |  | UN | 513.05
16.7.10 | C2332 | TÊ COBRE OU BRONZE D= 15mm (1/2") |  |  | UN | 8.25
16.7.11 | C2333 | TÊ COBRE OU BRONZE D= 22mm (3/4") |  |  | UN | 12.15
16.7.12 | C2334 | TÊ COBRE OU BRONZE D= 28mm (1") |  |  | UN | 16.81
16.7.13 | C2335 | TÊ COBRE OU BRONZE D= 35mm (1 1/4") |  |  | UN | 35.31
16.7.14 | C2336 | TÊ COBRE OU BRONZE D= 42mm (1 1/2") |  |  | UN | 43.45
16.7.15 | C2337 | TÊ COBRE OU BRONZE D= 54mm (2") |  |  | UN | 77.5
16.7.16 | C2338 | TÊ COBRE OU BRONZE D= 66mm (2 1/2") |  |  | UN | 205.58
16.7.17 | C2339 | TÊ COBRE OU BRONZE D= 79mm (3") |  |  | UN | 315.56
16.7.18 | C2340 | TÊ COBRE OU BRONZE D=104mm (4") |  |  | UN | 633.61
16.7.19 | C2565 | TUBO COBRE D= 15mm(1/2") CLASSE E |  |  | M | 18.36
16.7.20 | C2566 | TUBO COBRE D= 22mm (3/4") CLASSE E |  |  | M | 32.66
16.7.21 | C2567 | TUBO COBRE D= 28mm (1") CLASSE E |  |  | M | 47.21
16.7.22 | C2568 | TUBO COBRE D= 35mm (1 1/4") CLASSE E |  |  | M | 71.31
16.7.23 | C2569 | TUBO COBRE D= 42mm (1 1/2") CLASSE E |  |  | M | 80.83
16.7.24 | C2570 | TUBO COBRE D= 54mm (2") CLASSE E |  |  | M | 120.51
16.7.25 | C2571 | TUBO COBRE D= 66mm (2 1/2") CLASSE E |  |  | M | 161.86
16.7.26 | C2572 | TUBO COBRE D= 79mm (3") CLASSE E |  |  | M | 199.36
16.7.27 | C2573 | TUBO COBRE D=104mm (4") CLASSE E |  |  | M | 290.85
16.7.28 | C2574 | TUBO COBRE INCLUSIVE CONEXÕES D= 15mm (1/2") CLASSE E |  |  | M | 36.46
16.7.29 | C2575 | TUBO COBRE INCLUSIVE CONEXÕES D= 22mm (3/4") CLASSE E |  |  | M | 58.15
16.7.30 | C2576 | TUBO COBRE INCLUSIVE CONEXÕES D= 28mm (1") CLASSE E |  |  | M | 80.5
16.7.31 | C2577 | TUBO COBRE INCLUSIVE CONEXÕES D= 35mm (1 1/4") CLASSE E |  |  | M | 117.52
16.7.32 | C2578 | TUBO COBRE INCLUSIVE CONEXÕES D= 42mm (1 1/2") CLASSE E |  |  | M | 125.47
16.7.33 | C2579 | TUBO COBRE INCLUSIVE CONEXÕES D= 54mm (2") CLASSE E |  |  | M | 185.43
16.7.34 | C2580 | TUBO COBRE INCLUSIVE CONEXÕES D= 66mm (2 1/2") CLASSE E |  |  | M | 247.83
16.7.35 | C2581 | TUBO COBRE INCLUSIVE CONEXÕES D= 79mm (3") CLASSE E |  |  | M | 284.66
16.7.36 | C2582 | TUBO COBRE INCLUSIVE CONEXÕES D=104mm (4") CLASSE E |  |  | M | 412.36
16.8 | REGISTROS E VÁLVULAS |  |  |  |  | 11473.06
16.8.1 | C3599 | MUTIRÃO MISTO - REGISTRO DE GAVETA BRUTO D=20mm (3/4") |  |  | UN | 30.8
16.8.2 | C3600 | MUTIRÃO MISTO - REGISTRO DE PRESSÃO D=20mm (3/4") |  |  | UN | 24.14
16.8.3 | C2156 | REGISTRO DE GAVETA BRUTO D= 15mm (1/2") |  |  | UN | 35.14
16.8.4 | C2157 | REGISTRO DE GAVETA BRUTO D= 20mm (3/4") |  |  | UN | 36.45
16.8.5 | C2158 | REGISTRO DE GAVETA BRUTO D= 25mm (1") |  |  | UN | 49.95
16.8.6 | C2159 | REGISTRO DE GAVETA BRUTO D= 32mm (1 1/4") |  |  | UN | 70.76
16.8.7 | C2160 | REGISTRO DE GAVETA BRUTO D= 40mm (1 1/2") |  |  | UN | 83.26
16.8.8 | C2161 | REGISTRO DE GAVETA BRUTO D= 50mm (2") |  |  | UN | 108.52
16.8.9 | C2162 | REGISTRO DE GAVETA BRUTO D= 65mm (2 1/2") |  |  | UN | 240.49
16.8.10 | C2163 | REGISTRO DE GAVETA BRUTO D= 80mm (3") |  |  | UN | 367.83
16.8.11 | C2164 | REGISTRO DE GAVETA BRUTO D=100mm (4") |  |  | UN | 609.83
16.8.12 | C2165 | REGISTRO DE GAVETA C/CANOPLA CROMADA D= 15mm (1/2") |  |  | UN | 74.93
16.8.13 | C2166 | REGISTRO DE GAVETA C/CANOPLA CROMADA D= 20mm (3/4") |  |  | UN | 75.46
16.8.14 | C2167 | REGISTRO DE GAVETA C/CANOPLA CROMADA D= 25mm (1") |  |  | UN | 85.66
16.8.15 | C2168 | REGISTRO DE GAVETA C/CANOPLA CROMADA D= 32mm (1 1/4") |  |  | UN | 119.52
16.8.16 | C2169 | REGISTRO DE GAVETA C/CANOPLA CROMADA D= 40mm (1 1/2") |  |  | UN | 141.95
16.8.17 | C2171 | REGISTRO DE PRESSÃO C/CANOPLA CROMADA D= 15mm (1/2") |  |  | UN | 66.39
16.8.18 | C2172 | REGISTRO DE PRESSÃO C/CANOPLA CROMADA D= 20mm (3/4") |  |  | UN | 68.27
16.8.19 | C2170 | REGISTRO DE PRESSAO C/CANOPLA CROMADA D=25MM (1") |  |  | UN | 72.76
16.8.20 | C3601 | REGISTRO DE PRESSÃO D=20mm (3/4") - PADRÃO POPULAR |  |  | UN | 30.53
16.8.21 | C2173 | REGISTRO DE RECALQUE NO PASSEIO D= 65mm (2 1/2") |  |  | UN | 490.85
16.8.22 | C2177 | REGISTRO GLOBO /FECHO RÁPIDO DE 3/4" |  |  | UN | 50.13
16.8.23 | C2176 | REGISTRO GLOBO /FECHO RÁPIDO DE 1" |  |  | UN | 50.13
16.8.24 | C2175 | REGISTRO GLOBO /FECHO RÁPIDO DE 1 1/4" |  |  | UN | 67.76
16.8.25 | C2178 | REGISTRO GLOBO/FECHO RÁPIDO DE 1 1/2" |  |  | UN | 97.99
16.8.26 | C2174 | REGISTRO GLOBO / FECHO RÁPIDO DE 2" |  |  | UN | 108.09
16.8.27 | C4403 | REGISTRO GLOBO / FECHO RÁPIDO DE 2 1/2" |  |  | UN | 277.49
16.8.28 | C3695 | REGISTRO GLOBO EM BRONZE ROSC. DE 3/4" |  |  | UN | 58.18
16.8.29 | C3714 | REGISTRO GLOBO EM BRONZE ROSC. DE 1" |  |  | UN | 66.28
16.8.30 | C2684 | VÁLVULA DE DESCARGA CROMADA C/CANOPLA LISA DE 32 OU 40mm |  |  | UN | 167.56
16.8.31 | C2685 | VÁLVULA DE DESCARGA CROMADA C/REGISTRO ACOPLADO DE 32 OU 40mm |  |  | UN | 259.03
16.8.32 | C2686 | VÁLVULA DE DESCARGA PVC RÍGIDO S/REGISTRO .ACOPLADO. D=50mm (1 1/2") |  |  | UN | 136.18
16.8.33 | C2687 | VÁLVULA DE FLUXO EM AÇO GALVANIZADO DE (2 1/2") |  |  | UN | 586.83
16.8.34 | C2688 | VÁLVULA DE RETENÇÃO DE PÉ C/CRIVO D= 15mm (1/2") |  |  | UN | 38.94
16.8.35 | C2689 | VÁLVULA DE RETENÇÃO DE PÉ C/CRIVO D= 20mm (3/4") |  |  | UN | 46.49
16.8.36 | C2690 | VÁLVULA DE RETENÇÃO DE PÉ C/CRIVO D= 25mm (1") |  |  | UN | 57.32
16.8.37 | C2691 | VÁLVULA DE RETENÇÃO DE PÉ C/CRIVO D= 32mm (1 1/4") |  |  | UN | 75.82
16.8.38 | C2692 | VÁLVULA DE RETENÇÃO DE PÉ C/CRIVO D= 40mm (1 1/2") |  |  | UN | 90.46
16.8.39 | C2693 | VÁLVULA DE RETENÇÃO DE PÉ C/CRIVO D= 50mm (2") |  |  | UN | 122.81
16.8.40 | C2694 | VÁLVULA DE RETENÇÃO DE PÉ C/CRIVO D= 65mm (2 1/2") |  |  | UN | 249.6
16.8.41 | C2695 | VÁLVULA DE RETENÇÃO DE PÉ C/CRIVO D= 80mm (3") |  |  | UN | 277.14
16.8.42 | C2696 | VÁLVULA DE RETENÇÃO DE PÉ C/CRIVO D=100mm (4") |  |  | UN | 440.3
16.8.43 | C4775 | VÁLVULA DE RETENÇÃO DE PVC P/ ESGOTO D=150MM |  |  | UN | 137.8
16.8.44 | C2707 | VÁLVULA DE RETENÇÃO HORIZONTAL D= 15mm (1/2") |  |  | UN | 71.09
16.8.45 | C2708 | VÁLVULA DE RETENÇÃO HORIZONTAL D= 20mm (3/4") |  |  | UN | 83.51
16.8.46 | C2709 | VÁLVULA DE RETENÇÃO HORIZONTAL D= 25mm (1") |  |  | UN | 108.83
16.8.47 | C2710 | VÁLVULA DE RETENÇÃO HORIZONTAL D= 32mm (1 1/4") |  |  | UN | 130.66
16.8.48 | C2711 | VÁLVULA DE RETENÇÃO HORIZONTAL D= 40mm (1 1/2") |  |  | UN | 180.75
16.8.49 | C2712 | VÁLVULA DE RETENÇÃO HORIZONTAL D= 50mm (2") |  |  | UN | 204.51
16.8.50 | C2713 | VÁLVULA DE RETENÇÃO HORIZONTAL D= 65mm (2 1/2") |  |  | UN | 348.55
16.8.51 | C2714 | VÁLVULA DE RETENÇÃO HORIZONTAL D= 80mm (3") |  |  | UN | 413.74
16.8.52 | C2706 | VÁLVULA DE RETENÇÃO HORIZONTAL D= 100mm (4") |  |  | UN | 655.45
16.8.53 | C2697 | VÁLVULA DE RETENÇÃO HORIZ.OU VERT. D= 15mm (1/2") |  |  | UN | 71.09
16.8.54 | C2698 | VÁLVULA DE RETENÇÃO HORIZ.OU VERT. D= 20mm (3/4") |  |  | UN | 83.51
16.8.55 | C2699 | VÁLVULA DE RETENÇÃO HORIZ.OU VERT. D= 25mm (1") |  |  | UN | 108.83
16.8.56 | C2700 | VÁLVULA DE RETENÇÃO HORIZ.OU VERT. D= 32mm (1 1/4") |  |  | UN | 130.66
16.8.57 | C2701 | VÁLVULA DE RETENÇÃO HORIZ.OU VERT. D= 40mm (1 1/2") |  |  | UN | 180.75
16.8.58 | C2702 | VÁLVULA DE RETENÇÃO HORIZ.OU VERT. D= 50mm (2") |  |  | UN | 204.51
16.8.59 | C2703 | VÁLVULA DE RETENÇÃO HORIZ.OU VERT. D= 65mm (2 1/2") |  |  | UN | 348.55
16.8.60 | C2704 | VÁLVULA DE RETENÇÃO HORIZ.OU VERT. D= 80mm (3") |  |  | UN | 413.74
16.8.61 | C2705 | VÁLVULA DE RETENÇÃO HORIZ.OU VERT. D=100mm (4") |  |  | UN | 655.45
16.8.62 | C4005 | VÁLVULA ELETRÔNICA CROMADA P/ MICTÓRIO |  |  | UN | 227.89
16.8.63 | C3715 | VÁLVULA MOTORIZADA DE 2 VIAS ROSC. DE 3/4" |  |  | UN | 245.55
16.8.64 | C3716 | VÁLVULA MOTORIZADA DE 2 VIAS ROSC. DE 1" |  |  | UN | 259.65
16.9 | LOUÇAS, METAIS E ACESSÓRIOS |  |  |  |  | 27871.11
16.9.1 | C0091 | APARELHO MISTURADOR P/PIA TIPO MESA |  |  | UN | 368.97
16.9.2 | C0092 | APARELHO MISTURADOR P/PIA TIPO PAREDE |  |  | UN | 343.27
16.9.3 | C0225 | ARMÁRIO DE EMBUTIR C/ESPELHO (45x60)cm |  |  | UN | 100.32
16.9.4 | C0348 | BACIA DE LOUÇA BRANCA C/CAIXA ACOPLADA |  |  | UN | 482.79
16.9.5 | C0349 | BACIA DE LOUÇA BRANCA C/CAIXA ACOPLADA, ENTRADA HORIZONTAL |  |  | UN | 381.46
16.9.6 | C3247 | BACIA DE LOUÇA BRANCA P/ CRIANÇA, INCLUSIVE TAMPA |  |  | UN | 286.27
16.9.7 | C0350 | BACIA SIFONADA DE LOUÇA BRANCA C/ACESSÓRIOS E TUBO DE LIGAÇÃO |  |  | UN | 195.08
16.9.8 | C0351 | BACIA TURCA DE LOUÇA BRANCA |  |  | UN | 269.34
16.9.9 | C0355 | BANCADA DE GRANITO C/ 2 CUBAS LOUÇAS, S/ACESSÓRIOS (1.60x0.60)m |  |  | UN | 588.25
16.9.10 | C0356 | BANCADA DE GRANITO C/ 3 CUBAS DE LOUÇAS, S/ACESSÓRIOS (2.00x0.60)m |  |  | UN | 769.09
16.9.11 | C0357 | BANCADA DE GRANITO (OUTRAS CORES) E= 3cm (COLOCADO) |  |  | M2 | 378.81
16.9.12 | C4068 | BANCADA DE GRANITO CINZA E=2cm |  |  | M2 | 223.76
16.9.13 | C4069 | BANCADA DE GRANITO (OUTRAS CORES) ESP. = 2cm (COLOCADO) |  |  | M2 | 271.41
16.9.14 | C0358 | BANCADA DE GRANITO PRETO C/BOLEAMENTO DUPLO (COLOCADO) |  |  | M2 | 492.38
16.9.15 | C0359 | BANCADA DE MÁRMORE LARG.= 0.60m ESP.= 3cm |  |  | M | 154.81
16.9.16 | C3996 | BANCADA EM GRANITO P/ LAVATÓRIO, INCL. LOUÇA BRANCA E ACESSÓRIOS |  |  | CJ | 657.56
16.9.17 | C3997 | BANCADA EM GRANITO P/ PIA DE COZINHA, INCL. CUBA DE AÇO INOX E ACESSÓRIOS |  |  | CJ | 741.12
16.9.18 | C3670 | BANHEIRA HOSPITALAR C/ TAMPO E CUBA DE AÇO INOX DIMENSÃO 1800X600MM |  |  | UN | 1618.5
16.9.19 | C0386 | BEBEDOURO EM AÇO INOX COM 1,60m |  |  | UN | 1878.84
16.9.20 | C0515 | CABIDE DE LOUÇA BRANCA C/DOIS GANCHOS |  |  | UN | 31.08
16.9.21 | C0516 | CABIDE DE LOUÇA BRANCA C/ UM GANCHO |  |  | UN | 35.98
16.9.22 | C0599 | CAIXA DE DESCARGA DE EMBUTIR C/REGISTRO INCORPORADO |  |  | UN | 247.61
16.9.23 | C0600 | CAIXA DE DESCARGA PLÁSTICA DE SOBREPOR |  |  | UN | 105.37
16.9.24 | C3513 | CHUVEIRO CROMADO C/ ARTICULAÇÃO |  |  | UN | 87.71
16.9.25 | C0797 | CHUVEIRO PLÁSTICO (INSTALADO) |  |  | UN | 10
16.9.26 | C3671 | CONE PARA EXPURGO EM AÇO INOX COM TAMPA E GRELHA - L=500MM X C=500MM, ALTURA ATÉ 300MM E SAÍDA D=100MM |  |  | UN | 762.68
16.9.27 | C0985 | CUBA DE INOX PARA BANCADA,COMPLETA |  |  | UN | 257.71
16.9.28 | C4770 | CUBA DE LOUÇA BRANCA DE SOBREPOR, D=41CM, S/ TORNEIRA C/ ACESSÓRIOS |  |  | UN | 275.69
16.9.29 | C0986 | CUBA DE LOUÇA DE EMBUTIR C/ TORNEIRA E ACESSÓRIOS |  |  | UN | 244.73
16.9.30 | C1151 | DUCHA P/ WC CROMADO (INSTALADO) |  |  | UN | 58.28
16.9.31 | C1241 | ENGATE CROMADO (INSTALADO) |  |  | UN | 18.46
16.9.32 | C1242 | ENGATE PLÁSTICO (INSTALADO) |  |  | UN | 7.34
16.9.33 | C1283 | ESPELHO TIPO CRISMETAL,MOD.P/WC (INSTALADO) |  |  | UN | 82.85
16.9.34 | C3669 | LAVA OLHOS DE EMERGÊNCIA C/ CUBA FLEXÍVEL E CHUVEIRO P/ LABORATÓRIO |  |  | UN | 1142.04
16.9.35 | C3003 | LAVATÓRIO C/TAMPÃO DE MÁRMORE C/ 1 CUBA DE LOUÇA |  |  | UN | 186.27
16.9.36 | C1618 | LAVATÓRIO DE LOUÇA BRANCA C/COLUNA, C/ TORNEIRA E ACESSÓRIOS |  |  | UN | 402.35
16.9.37 | C1619 | LAVATÓRIO DE LOUÇA BRANCA S/COLUNA C/TORNEIRA E ACESSÓRIOS |  |  | UN | 294.96
16.9.38 | C3004 | LAVATÓRIO DE LOUÇA BRANCA S/COLUNA C/TORNEIRA DE METAL E ACESSÓRIOS - PADRÃO POPULAR |  |  | UN | 190.41
16.9.39 | C3598 | LAVATÓRIO DE LOUÇA BRANCA S/COLUNA C/TORNEIRA PLÁSTICA E ACESSÓRIOS - PADRÃO POPULAR |  |  | UN | 164.74
16.9.40 | C1793 | MICTÓRIO COLETIVO DE AÇO INOXIDÁVEL |  |  | M | 639.46
16.9.41 | C1792 | MICTORIO DE LOUÇA BRANCA |  |  | UN | 313.81
16.9.42 | C3593 | MUTIRÃO MISTO - BACIA SIFONADA DE LOUÇA BRANCA C/ACESSÓRIOS |  |  | UN | 172.38
16.9.43 | C3596 | MUTIRÃO MISTO - CAIXA DE DESCARGA PLASTICA DE SOBREPOR |  |  | UN | 78.14
16.9.44 | C3597 | MUTIRÃO MISTO - LAVATÓRIO DE LOUÇA BRANCA S/COLUNA C/TORNEIRA PLÁSTICA E ACESSÓRIOS |  |  | UN | 135.94
16.9.45 | C3602 | MUTIRÃO MISTO - PIA DE COZINHA EM CIMENTO (1,20x0,50)m |  |  | UN | 82.15
16.9.46 | C3594 | MUTIRÃO MISTO - TANQUE DE LAVAR DE CIMENTO (1.00X0.50)m COMPLETA |  |  | UN | 82.56
16.9.47 | C1898 | PEÇAS DE APOIO DEFICIENTES C/TUBO INOX P/WC'S |  |  | M | 196.13
16.9.48 | C3017 | PIA DE AÇO INOX (1.20x0.60)m C/ 1 CUBA E ACESSÓRIOS |  |  | UN | 407.42
16.9.49 | C1903 | PIA DE AÇO INOX. (1.50X0.58)m C/ 1 CUBA E ACESSÓRIOS |  |  | UN | 509.97
16.9.50 | C3018 | PIA DE AÇO INOX (2.20x0.60)m C/ 1 CUBA E ACESSÓRIOS |  |  | UN | 697.79
16.9.51 | C3019 | PIA DE AÇO INOX (3.00x0.60)m C/ 1 CUBA E ACESSÓRIOS |  |  | UN | 1222.68
16.9.52 | C1902 | PIA DE AÇO INOX (2.00X0.58)m C/ 2 CUBAS E ACESSÓRIOS |  |  | UN | 895.93
16.9.53 | C3020 | PIA DE AÇO INOX (4.20X0.60)m C/ 2 CUBAS E ACESSÓRIOS |  |  | UN | 2062.93
16.9.54 | C3603 | PIA DE COZINHA EM CIMENTO (1,20x0,50)m - PADRÃO POPULAR |  |  | UN | 96.84
16.9.55 | C3021 | PIA DE COZINHA EM MARMORITE 1,00x0,50m COMP. - PADRÃO POPULAR |  |  | UN | 229.85
16.9.56 | C1997 | PORTA-PAPEL DE LOUCA BRANCA (15X15)cm |  |  | UN | 47.02
16.9.57 | C4670 | PORTA PAPEL METÁLICO |  |  | UN | 26.53
16.9.58 | C1990 | PORTA SABÃO LÍQUIDO DE VIDRO (INSTALAD0) |  |  | UN | 35.63
16.9.59 | C1995 | PORTA TOALHA DE LOUÇA BRANCA |  |  | UN | 58.58
16.9.60 | C1996 | PORTA TOALHA DE PAPEL - METALICO (INSTALADO) |  |  | UN | 37.93
16.9.61 | C2255 | SABONETEIRA DE LOUÇA BRANCA (7.5X15)cm |  |  | UN | 43.76
16.9.62 | C2254 | SABONETEIRA DE LOUÇA BRANCA (15X15)cm S/ALÇA |  |  | UN | 46.86
16.9.63 | C4671 | SABONETEIRA METÁLICA |  |  | UN | 30.03
16.9.64 | C2271 | SIFÃO CROMADO 1" X 1 1/2" (INSTALADO) |  |  | UN | 96.83
16.9.65 | C2270 | SIFÃO CROMADO 1 1/4" X 2" (INSTALADO) |  |  | UN | 87.11
16.9.66 | C2272 | SIFÃO DE PVC RÍGIDO D= 2" (INSTALADO) |  |  | UN | 18.51
16.9.67 | C2294 | SUPORTE DE MÁRMORE P/FILTROS |  |  | UN | 59.6
16.9.68 | C2302 | TAMPO DE AÇO INOX P/ BANCADAS |  |  | M2 | 369.66
16.9.69 | C2311 | TANQUE DE AÇO INOXIDÁVEL |  |  | UN | 482.33
16.9.70 | C3059 | TANQUE DE LAVAR DE CIMENTO (1.00x0.50)m COMPLETA C/ TORNEIRA DE METAL - PADRÃO POPULAR |  |  | UN | 115.84
16.9.71 | C3595 | TANQUE DE LAVAR DE CIMENTO (1.00X0.50)m COMPLETA C/ TORNEIRA DE PLÁSTICO - PADRÃO POPULAR |  |  | UN | 96.45
16.9.72 | C2312 | TANQUE DE LOUÇA C/COLUNA |  |  | UN | 389.44
16.9.73 | C3682 | TANQUE LAVANDERIA EM AÇO INOX C/CUBA E ESFREGADOR DIMENSÃO 1200X600X200MM |  |  | UN | 1070
16.9.74 | C2313 | TANQUE PRÉ-MOLDADO DE CONCRETO (0.80X0.70)m |  |  | UN | 179.47
16.9.75 | C2496 | TORNEIRA CIRÚRGICA (INSTALADO) |  |  | UN | 225.57
16.9.76 | C2502 | TORNEIRA DE FECHAMENTO AUTOMÁTICO |  |  | UN | 469.56
16.9.77 | C2503 | TORNEIRA DE PAREDE C/ FOTO SENSOR |  |  | UN | 679.17
16.9.78 | C2504 | TORNEIRA DE PRESSÃO CROMADA LONGA P/PIA |  |  | UN | 67.52
16.9.79 | C2505 | TORNEIRA DE PRESSÃO CROMADA USO GERAL |  |  | UN | 44.07
16.9.80 | C2506 | TORNEIRA DE PRESSÃO P/JARDIM DE 3/4" |  |  | UN | 24.95
16.9.81 | C3998 | TORNEIRA ELETRÔNICA C/ ANTI-VANDALISMO, P/ LAVATÓRIO DE BANCADA |  |  | UN | 173.32
16.9.82 | C3999 | TORNEIRA ELETRÔNICA C/ ANTI-VANDALISMO, P/ PIA DE COZINHA |  |  | UN | 212.62
16.9.83 | C4000 | TORNEIRA TIPO JARDIM CROMADA |  |  | UN | 50.44
16.10 | EQUIPAMENTOS |  |  |  |  | 95017.08
16.10.1 | C0001 | ABRIGO P/ HIDRANTE C/MANGUEIRA E ESGUICHO DE LATÃO |  |  | UN | 1558.98
16.10.2 | C0010 | ACIONADOR MANUAL, TIPO "QUEBRA VIDRO", MOD.EUROTRON/SIMILAR |  |  | UN | 44.45
16.10.3 | C0100 | AQUECEDOR À GÁS EM CAIXA DE FERRO ESMALTADO |  |  | UN | 2943.75
16.10.4 | C0332 | AUTOMÁTICO DE BOIA |  |  | UN | 59.87
16.10.5 | C0385 | BATERIA SELADA 12V/7.5AH, P/LUMINÁRIAS AUTÔNOMAS |  |  | UN | 233.42
16.10.6 | C0389 | BLOCO LUMINOSO AUTÔNOMO, INDICADOR DE SETA, MOD. UNITRON/SIMILAR |  |  | UN | 234.54
16.10.7 | C1802 | BOMBA CENTRÍFUGA DE 1/4 CV, INCLUSIVE MAT.DE SUCÇÃO |  |  | UN | 516.98
16.10.8 | C0442 | BOMBA CENTRÍFUGA DE 1/3 CV, INCLUSIVE MAT.DE SUCÇÃO |  |  | UN | 503.09
16.10.9 | C0441 | BOMBA CENTRÍFUGA DE 1/2 CV, INCLUSIVE MAT.DE SUCCÃO |  |  | UN | 514.79
16.10.10 | C0443 | BOMBA CENTRÍFUGA DE 1 CV, INCLUSIVE MAT.DE SUCÇÃO |  |  | UN | 816.75
16.10.11 | C0444 | BOMBA CENTRÍFUGA DE 1 1/2 CV, INCLUSIVE MAT.DE SUCÇÃO |  |  | UN | 1015.62
16.10.12 | C0445 | BOMBA CENTRÍFUGA DE 2 CV, INCLUSIVE MAT.DE SUCÇÃO |  |  | UN | 1264.92
16.10.13 | C0446 | BOMBA CENTRÍFUGA DE 3 CV, INCLUSIVE MAT.DE SUCÇÃO |  |  | UN | 1386.39
16.10.14 | C0447 | BOMBA CENTRÍFUGA DE 5 CV, INCLUSIVE MAT.DE SUCÇÃO |  |  | UN | 1865.12
16.10.15 | C0448 | BOMBA CENTRÍFUGA P/ PRESSURIZAÇÃO/HIDRANTE 10 CV |  |  | UN | 2440.43
16.10.16 | C0449 | BOMBA CENTRÍFUGA P/ PRESSURIZAÇÃO/HIDRANTE 15 CV |  |  | UN | 2718.43
16.10.17 | C0451 | BOMBA CENTRÍFUGA P/ PRESSURUZAÇÃO/HIDRANTE 20 CV |  |  | UN | 4173.1
16.10.18 | C0450 | BOMBA CENTRÍFUGA P/ PRESSURIZAÇÃO/HIDRANTE 25 CV |  |  | UN | 5023.83
16.10.19 | C0455 | BOMBA INJETORA DE 1/3 CV, MONOSÁFICA, INCL.MAT. SUCÇÃO |  |  | UN | 961.1
16.10.20 | C0454 | BOMBA INJETORA DE 1/2 CV, MONOFÁSICA INCL. MAT. SUCÇÃO |  |  | UN | 988.7
16.10.21 | C0459 | BOMBA INJETORA DE 3/4 CV, MONOFÁSICA INCL. MAT. SUCÇÃO |  |  | UN | 1179.33
16.10.22 | C0453 | BOMBA INJETORA DE 1 CV, TRIFÁSICA INCL. MAT. SUCÇÃO |  |  | UN | 1348.91
16.10.23 | C0452 | BOMBA INJETORA DE 1 1/2 CV, TRIFÁSICA INCL. MAT. SUCÇÃO |  |  | UN | 1611.8
16.10.24 | C0457 | BOMBA INJETORA DE 2 CV, TRIFÁSICA INCL. MAT. SUCÇÃO |  |  | UN | 1730.86
16.10.25 | C0456 | BOMBA INJETORA DE 2 1/2 CV, TRIFÁSICA INCL. MAT. SUCÇÃO |  |  | UN | 1781.58
16.10.26 | C0458 | BOMBA INJETORA DE 3 CV, TRIFÁSICA INCL. MAT. SUCÇÃO |  |  | UN | 1865.2
16.10.27 | C0460 | BOMBA INJETORA DE 7.5 CV, INCLUSIVE MAT. DE SUCÇÃO |  |  | UN | 2841.08
16.10.28 | C0729 | CASA DE BOMBAS(1.5X1.5)m, EM ALVENARIA E CONCRETO |  |  | UN | 636.89
16.10.29 | C0732 | CENTRAL ALARME P/6 LAÇOS SUPERV., MOD. FIRE-LITE/SIMILAR |  |  | UN | 7661.97
16.10.30 | C0730 | CENTRAL ALARME P/12 LAÇOS SUPERV., MOD.FIRE-LITE/SIMILAR |  |  | UN | 15297.76
16.10.31 | C0731 | CENTRAL ALARME P/18 LAÇOS SUPERV., MOD.FIRE-LITE/SIMILAR |  |  | UN | 22948.53
16.10.32 | C0796 | CHUVEIRO ELÉTRICO AUTOMÁTICO 220V-2800/4400W (INSTALADO) |  |  | UN | 256.57
16.10.33 | C4385 | ESGUICHO DE AGULHA 1/2" x 1/2" |  |  | UN | 80.22
16.10.34 | C4589 | EXTINTOR EM CARRETA, CAP. 50KG - PO QUIMICO |  |  | UN | 3100
16.10.35 | C1357 | EXTINTOR DE ÁGUA, PRESSURIZADA CAPACIDADE 10L |  |  | UN | 208.68
16.10.36 | C1359 | EXTINTOR DE GÁS CARBÔNICO OU PÓ QUÍMICO DE 4 OU 6KG |  |  | UN | 700.27
16.10.37 | C1368 | FILTRO DE PAREDE INDUSTRIAL (INSTALADO) |  |  | UN | 182.59
16.10.38 | C1456 | HIDRANTE C/REGISTRO GLOBO ANGULAR D= 65mm (2 1/2") |  |  | UN | 636.36
16.10.39 | C4304 | HIDRANTE DE PISO |  |  | UN | 830.22
16.10.40 | C2275 | SINALIZADOR AUDIO-VISUAL, SIRENE BITONAL E STROBO/SIMILAR |  |  | UN | 194.28
16.10.41 | C2291 | SPRINKLERS CROMADO (INSTALADO) |  |  | UN | 42.28
16.10.42 | C2292 | SPRINKLERS EM BRONZE (INSTALADO) |  |  | UN | 45.05
16.10.43 | C2497 | TORNEIRA DE BÓIA D= 20mm (3/4") |  |  | UN | 55.78
16.10.44 | C2498 | TORNEIRA DE BÓIA D= 25mm (1") |  |  | UN | 72.27
16.10.45 | C2499 | TORNEIRA DE BÓIA D= 32mm (1 1/4") |  |  | UN | 98.76
16.10.46 | C2500 | TORNEIRA DE BÓIA D= 40mm (1 1/2") |  |  | UN | 104.81
16.10.47 | C2501 | TORNEIRA DE BÓIA D= 50mm (2") |  |  | UN | 119.94
16.10.48 | C2507 | TORNEIRA ELÉTRICA AUTOMÁTICA 220V-2800W (INSTALADO) |  |  | UN | 120.87
16.11 | POÇOS E CAIXAS |  |  |  |  | 102438.24
16.11.1 | C0011 | ACRÉSCIMO DE CÂMARA EM PV C/ANÉIS DE CONCRETO D= 600mm |  |  | M | 170.67
16.11.2 | C0012 | ACRÉSCIMO DE CÂMARA EM PV C/ANÉIS DE CONCRETO D=1000mm |  |  | M | 299.84
16.11.3 | C0013 | ACRÉSCIMO DE CÂMARA EM PV C/ANÉIS DE CONCRETO D=1200mm |  |  | M | 412.33
16.11.4 | C0232 | ASSENTAMENTO DE TUBO DE QUEDA |  |  | M | 147.17
16.11.5 | C3441 | CAIXA D´ÁGUA EM FYBERGLASS - CAP. 500L |  |  | UN | 214.97
16.11.6 | C3442 | CAIXA D´ÁGUA EM FYBERGLASS - CAP. 1000L |  |  | UN | 394.89
16.11.7 | C3742 | CAIXA D'ÁGUA EM FIBRA DE VIDRO CAP. 5.000 L, MONTADA EM ESTRUTURA DE CONCRETO PRE-FABRICADA COMPOSTA DE SAPATA, PILAR CIRCULAR D=0,40m COM PÉ DIREITO DE 6,00m, LAJE DE APOIO (FORNECIMENTO E MONTAGEM) |  |  | UN | 5126.38
16.11.8 | C4595 | CAIXA D'ÁGUA EM POLIETILENO CAP. 310 L, COM TAMPA |  |  | UN | 169.52
16.11.9 | C0601 | CAIXA DE GORDURA/SABÃO EM ALVENARIA |  |  | UN | 181.41
16.11.10 | C3584 | CAIXA DE GORDURA/SABÃO PRÉ MOLDADA - PADRÃO POPULAR |  |  | UN | 53.78
16.11.11 | C4381 | CAIXA DE INCÊNDIO 75 x 45 x 17 cm EM ALUMÍNIO |  |  | UN | 315.07
16.11.12 | C0605 | CAIXA DE INSPEÇÃO EM ALVENARIA - 1/2 TIJOLO COMUM |  |  | M2 | 89.61
16.11.13 | C0604 | CAIXA DE INSPEÇÃO EM ALVENARIA - 1 TIJOLO COMUM |  |  | M2 | 140.58
16.11.14 | C0606 | CAIXA DE INSPEÇÃO EM ALVENARIA - TAMPA DE CONCRETO ESP.= 5cm |  |  | M2 | 122.94
16.11.15 | C0613 | CAIXA DE INSPEÇÃO EM ALVENARIA-LASTRO DE CONCRETO ESP.= 10cm |  |  | M3 | 363.21
16.11.16 | C0611 | CAIXA DE INSPEÇÃO EM ALVENARIA P/LIGAÇÃO CONDOMINIAL, DI= (40X40)cm |  |  | UN | 103.2
16.11.17 | C0614 | CAIXA DE INSPEÇÃO NO PASSEIO C/TUBO PVC D=300mm TAMPA FoFo |  |  | UN | 387.32
16.11.18 | C0615 | CAIXA DE INSPEÇÃO NO PASSEIO EM ANÉIS D= 600mm, PADRÃO CAGECE |  |  | UN | 144.69
16.11.19 | C0623 | CAIXA DE MACROMEDIDOR (2.10 X 2.10)m |  |  | UN | 3132.03
16.11.20 | C0637 | CAIXA DE PITOMETRIA (1.30 X 1.30)m |  |  | UN | 1017.07
16.11.21 | C0638 | CAIXA DE PITOMETRIA (1.50 X 1.50)m |  |  | UN | 1399.69
16.11.22 | C0639 | CAIXA EM ALVENARIA 1 VEZ, S/TAMPA, CINTA ARM., FUNDO CONC. (4.80 X 1.50)m |  |  | UN | 3345.44
16.11.23 | C0603 | CAIXA EM ALVENARIA (40X40X60cm) DE 1/2 TIJOLO COMUM, LASTRO DE CONCRETO E TAMPA DE CONCRETO |  |  | UN | 162.02
16.11.24 | C0610 | CAIXA EM ALVENARIA (40X40X60cm) DE 1 TIJOLO COMUM, LASTRO DE CONCRETO E TAMPA DE CONCRETO |  |  | UN | 275.43
16.11.25 | C0609 | CAIXA EM ALVENARIA (60X60X60cm) DE 1/2 TIJOLO COMUM, LASTRO DE CONCRETO E TAMPA DE CONCRETO |  |  | UN | 253.04
16.11.26 | C0607 | CAIXA EM ALVENARIA (60X60X60cm) DE 1 TIJOLO COMUM, LASTRO DE CONCRETO E TAMPA DE CONCRETO |  |  | UN | 396.18
16.11.27 | C0602 | CAIXA EM ALVENARIA (80X80X60cm) DE 1/2 TIJOLO COMUM, LASTRO DE CONCRETO E TAMPA DE CONCRETO |  |  | UN | 354.59
16.11.28 | C0608 | CAIXA EM ALVENARIA (80X80X60cm) DE 1 TIJOLO COMUM, LASTRO DE CONCRETO E TAMPA DE CONCRETO |  |  | UN | 520.1
16.11.29 | C0640 | CAIXA EM ALVENARIA C/DOSADOR A NIVEL CONSTANTE |  |  | UN | 959.88
16.11.30 | C0641 | CAIXA EM ALVENARIA C/TAMPA EM CONCRETO FUNDO BRITA (1.0 X 1.0)m |  |  | UN | 570.36
16.11.31 | C0642 | CAIXA EM ALVENARIA S/TAMPA E FUNDO BRITA P/FILTRO (1.0.X.1.0)m |  |  | UN | 461.88
16.11.32 | C0643 | CAIXA EM ALVENARIA S/TAMPA E FUNDO CONCRETO (1.20 X 1.20)m |  |  | UN | 693.35
16.11.33 | C0644 | CAIXA EM ALVENARIA S/TAMPA E FUNDO LAJE (1.60 X 1.30)m FILTRO |  |  | UN | 739.05
16.11.34 | C0645 | CAIXA INSPEÇÃO EM ANÉIS D=600mm, P/REDE CONDOMÍNIO (0.50<h<0.80)m |  |  | UN | 135.38
16.11.35 | C0646 | CAIXA INSPEÇÃO EM ANÉIS D=800mm, P/REDE CONDOM.(1.00<h<=1.50)m |  |  | UN | 322.12
16.11.36 | C0647 | CAIXA INSPEÇÃO EM ANÉIS D=800mm, P/REDE CONDOMI.0,80<h<1,00m |  |  | UN | 218.51
16.11.37 | C0648 | CAIXA INSPEÇÃO NO PASSEIO C/TUBO PVC D=300mm TAMPA FoFo/CONCRETO |  |  | UN | 465.22
16.11.38 | C0649 | CAIXA INSPEÇÃO NO PASSEIO EM ALVENARIA DI=(50X50)cm, PADRÃO CAGECE |  |  | UN | 201.27
16.11.39 | C3411 | CAIXA P/ REGISTRO DE DESCARGA EM ALVENARIA DE TIJOLO MACIÇO DN ATÉ 200mm |  |  | UN | 571.74
16.11.40 | C3412 | CAIXA P/ REGISTRO DE DESCARGA EM ALVENARIA DE TIJOLO MACIÇO 200<DN<=500mm |  |  | UN | 1816.07
16.11.41 | C3413 | CAIXA P/ REGISTRO DE DESCARGA EM ALVENARIA DE TIJOLO MACIÇO 500<DN<=700mm |  |  | UN | 2771.18
16.11.42 | C3414 | CAIXA P/ REGISTRO DE DESCARGA EM ALVENARIA DE TIJOLO MACIÇO 700<DN<=900mm |  |  | UN | 3451.89
16.11.43 | C0653 | CAIXA P/REGISTRO OU VENTOSA EM ALVENARIA DE TIJOLO MACIÇO, DN ATÉ 200mm |  |  | UN | 381.14
16.11.44 | C0650 | CAIXA P/REGISTRO OU VENTOSA EM ALVENARIA DE TIJOLO MACIÇO, 200<DN<=500mm |  |  | UN | 1625.47
16.11.45 | C0651 | CAIXA P/REGISTRO OU VENTOSA EM ALVENARIA DE TIJOLO MACIÇO, 500<DN<=700mm |  |  | UN | 2456.52
16.11.46 | C0652 | CAIXA P/REGISTRO OU VENTOSA EM ALVENARIA DE TIJOLO MACIÇO, 700<DN<=900mm |  |  | UN | 3127.45
16.11.47 | C4378 | CAIXA SIFONADA EM PVC 185 x 150 x 75 mm C/ GRELHA CROMADA |  |  | UN | 38.57
16.11.48 | C4382 | CAIXA SIFONADA DE ÓLEO 20 cm REBOCADA C/ TAMPA |  |  | UN | 662.64
16.11.49 | C0612 | ESCAVAÇÃO MANUAL C/ APILOAMENTO DE FUNDO P/ CAIXA EM ALVENARIA |  |  | UN | 42.25
16.11.50 | C2816 | EXECUÇÃO COMPLETA DE TIL (LAJE DE FUNDO EM CONCRETO ARMADO) |  |  | UN | 200.05
16.11.51 | C4327 | GRELHA DE FERRO FUNDIDO (900 x 500 x 70 mm) |  |  | UN | 505.83
16.11.52 | C3583 | MUTIRÃO MISTO - CAIXA DE GORDURA/SABÃO PRÉ MOLDADA |  |  | UN | 48.54
16.11.53 | C2907 | POÇO DE VISITA, C/ANÉIS DE CONCRETO, PROF. ATÉ 1.00m, D= 600mm |  |  | UN | 340.08
16.11.54 | C2908 | POÇO DE VISITA, C/ANÉIS DE CONCRETO, PROF. ATÉ 1.50m, D=1000mm |  |  | UN | 924.93
16.11.55 | C2909 | POÇO DE VISITA, C/ANÉIS DE CONCRETO, PROF. ATÉ 1.50m, D=1200mm |  |  | UN | 1148.3
16.11.56 | C4572 | POÇO DE VISITA PRÉ-MOLDADO PARA GALERIA DE ÁGUAS PLUVIAIS Ø 1,0 m E PROFUNDIDADE 2,0m |  |  | UN | 1549.34
16.11.57 | C4764 | POÇO TUBULAR C/ TUBO GEOMECÂNICO DE 6``, PROFUNDIDADE 100M, COMPLETAMENTE EXECUTADO, INCLUSIVE MARCAÇÃO (FORNECIMENTO E EXECUÇÃO) |  |  | UN | 26500
16.11.58 | C3648 | RESERVATÓRIO PRÉ MOLDADO ELEVADO CILÍNDRICO D=2,0M, CAP.=12,0M3, H=9,0M COMPLETO E CISTERNA CAP.=4,5 M3 |  |  | UN | 21540.92
16.11.59 | C4573 | POÇO DE VISITA PRÉ-MOLDADO PARA GALERIA DE ÁGUAS PLUVIAIS Ø 2,0 m E PROFUNDIDADE 3,0m |  |  | UN | 1918.48
16.11.60 | C4574 | POÇO DE VISITA PRÉ-MOLDADO PARA GALERIA DE ÁGUAS PLUVIAIS Ø 1,0 m E PROFUNDIDADE 4,0m |  |  | UN | 2293.17
16.11.61 | C4312 | SOBRETAMPA EM FERRO FUNDIDO COM D=600mm |  |  | UN | 389.1
16.11.62 | C4328 | SOBRETAMPA EM FERRO FUNDIDO C/ D=800 mm |  |  | UN | 475.07
16.11.63 | C4772 | TAMPA EM CONCRETO ARMADO, ESPESSURA 0,05M |  |  | M2 | 47.76
16.11.64 | C4773 | TAMPA EM CONCRETO ARMADO, ESPESSURA 0,08M |  |  | M2 | 76.42
16.11.65 | C4783 | TAMPA EM CONCRETO ARMADO, ESPESSURA 0,15M |  |  | M2 | 143.28
16.11.66 | C4610 | TAMPA EM CONCRETO ARMADO (0,70 x 0,70 x 0,15 m) |  |  | UN | 70.21
16.11.67 | C4609 | TAMPA EM CONCRETO ARMADO (0,80 x 0,80 x 0,15 m) |  |  | UN | 91.7
16.11.68 | C4611 | TAMPA EM CONCRETO ARMADO (0,90 x 0,90 x 0,15 m) |  |  | UN | 116.05
16.11.69 | C4612 | TAMPA EM CONCRETO ARMADO (1,00 x 1,00 x 0,15 m) |  |  | UN | 143.28
16.11.70 | C4216 | TAMPA EM CONCRETO ARMADO PARA REGISTRO (70x70x12cm) |  |  | UN | 57.24
16.11.71 | C4399 | TANQUE P/ RECOLHIMENTO DE ÓLEO EM ALVENARIA (FORNECIMENTO E INSTALAÇÃO) |  |  | UN | 2453.34
16.12 | GRADEAMENTO, COMPORTA, VERTEDOURO E CALHAS |  |  |  |  | 34817.58
16.12.1 | C0663 | CALHA PARSHALL EM FIBRA DE VIDRO PARA ÁGUA W:3" (FORNECIMENTO E INSTALAÇÃO) |  |  | UN | 1967.73
16.12.2 | C0664 | CALHA PARSHALL EM FIBRA DE VIDRO PARA ÁGUA W:6"(FORNECIMENTO E INSTALAÇÃO) |  |  | UN | 2430.36
16.12.3 | C0665 | CALHA PARSHALL EM FIBRA DE VIDRO PARA ÁGUA W:9"(FORNECIMENTO E INSTALAÇÃO) |  |  | UN | 3306.21
16.12.4 | C4742 | CALHA PARSHALL EM FIBRA DE VIDRO PARA ÁGUA W:12" (FORNECIMENTO E INSTALAÇÃO) |  |  | UN | 7280.39
16.12.5 | C4743 | CALHA PARSHALL EM FIBRA DE VIDRO PARA ESGOTO W:3" (FORNECIMENTO E INSTALAÇÃO) |  |  | UN | 1967.73
16.12.6 | C4744 | CALHA PARSHALL EM FIBRA DE VIDRO PARA ESGOTO W:6" (FORNECIMENTO E INSTALAÇÃO) |  |  | UN | 2430.36
16.12.7 | C4745 | CALHA PARSHALL EM FIBRA DE VIDRO PARA ESGOTO W:9" (FORNECIMENTO E INSTALAÇÃO) |  |  | UN | 3306.21
16.12.8 | C4746 | CALHA PARSHALL EM FIBRA DE VIDRO PARA ESGOTO W:12" (FORNECIMENTO E INSTALAÇÃO) |  |  | UN | 7280.39
16.12.9 | C0823 | COMPORTA EM FIBRA, CALHA EM ALUMÍNIO |  |  | M2 | 409.66
16.12.10 | C0824 | COMPORTA EM MADEIRA TRATADA C/ÓLEO DE LINHAÇA, CALHA ALUMÍNIO |  |  | M2 | 141.4
16.12.11 | C2734 | DRENO DE FUNDO EM PVC DO FILTRO D=1.50m, PADRÃO CAGECE |  |  | UN | 294.17
16.12.12 | C2735 | DRENO DE FUNDO EM PVC DO FILTRO D=2.20m, PADRÃO CAGECE |  |  | UN | 447.88
16.12.13 | C2736 | DRENO DE FUNDO EM PVC DO FILTRO D=2.80m, PADRÃO CAGECE |  |  | UN | 932.46
16.12.14 | C2737 | DRENO DE FUNDO EM PVC DO FILTRO D=3.20m, PADRÃO CAGECE |  |  | UN | 1084.62
16.12.15 | C2815 | GRADE DE PVC DE 25 mm P/ CAIXA DE NÍVEL |  |  | UN | 206.05
16.12.16 | C2839 | GRADE EM FERRO CHATO 1 1/4" X 1/2" |  |  | M2 | 935.72
16.12.17 | C2981 | VERTEDOURO EM MADEIRA DE LEI TRATADA C/ÓLEO DE LINHAÇA |  |  | M2 | 79.01
16.12.18 | C2982 | VERTEDOURO TRIANGULAR EM CHAPA DE ALUMÍNIO ESP. 3/16" (50x40)cm |  |  | UN | 89.43
16.12.19 | C2983 | VERTEDOURO TRIANGULAR EM FIBRA E CANTONEIRA DE ALUMÍNIO |  |  | M2 | 227.82
16.13 | LIGAÇÕES PREDIAIS |  |  |  |  | 837.32
16.13.1 | C3489 | CAIXA DE INSPEÇÃO EM ALVENARIA P/ LIGAÇÃO CONDOMINIAL DI=30x30cm |  |  | UN | 99.42
16.13.2 | C3415 | CAIXA EM ALVENARIA PARA LIGAÇÃO D´ÁGUA 1 1/2" E 2" |  |  | UN | 313.36
16.13.3 | C3738 | INSTALAÇÃO DE TUBO DE VENTILAÇÃO 50mm C/ L=4m, C/ REBOCO E PINTURA A CAL (C/ MATERIAL) |  |  | UN | 47.62
16.13.4 | C3739 | INSTALAÇÃO DE TUBO DE VENTILAÇÃO 50mm C/ L=4m, COM REBOCO E PINTURA A CAL (SEM MATERIAL) |  |  | UN | 11.02
16.13.5 | C2865 | LIGAÇÃO PREDIAL D'ÁGUA PADRÃO CAGECE |  |  | UN | 32.38
16.13.6 | C3740 | RAMAL INTRADOMICILIAR DE ESGOTO C/ TUBO 40mm |  |  | M | 6.77
16.13.7 | C3741 | RAMAL INTRADOMICILIAR DE ESGOTO C/ TUBO 100mm |  |  | M | 13.96
16.13.8 | C2911 | RAMAL PREDIAL COM PAVIMENTAÇÃO EM ASFALTO |  |  | M | 13.4
16.13.9 | C2912 | RAMAL PREDIAL COM PAVIMENTAÇÃO EM PEDRA TOSCA OU PARALELO |  |  | M | 13.23
16.13.10 | C2919 | RAMAL PREDIAL S/ PAVIMENTAÇÃO |  |  | M | 7.82
16.13.11 | C2913 | RAMAL PREDIAL DE ESGOTO EM MBV 100mm, C/PAVIMENTO EM ASFALTO |  |  | M | 52.28
16.13.12 | C2914 | RAMAL PREDIAL DE ESGOTO EM MBV 100mm, C/PAVIMENTO EM PEDRA TOSCA |  |  | M | 51.48
16.13.13 | C2915 | RAMAL PREDIAL DE ESGOTO EM MBV 100mm, S/PAVIMENTO |  |  | M | 41.11
16.13.14 | C2916 | RAMAL PREDIAL DE ESGOTO EM PVC 100mm, C/PAVIMENTO EM ASFALTO |  |  | M | 55.89
16.13.15 | C2917 | RAMAL PREDIAL DE ESGOTO EM PVC 100mm, C/PAVIMENTO EM PEDRA TOSCA |  |  | M | 39.94
16.13.16 | C2918 | RAMAL PREDIAL DE ESGOTO EM PVC 100mm, S/ PAVIMENTO |  |  | M | 37.63
16.14 | OUTROS ELEMENTOS |  |  |  |  | 28491.74
16.14.1 | C3435 | ABRIGO P/ QUADRO COMANDO(54x54cm) DE POÇOS, ÁREA NÃO INUNDÁVEL |  |  | UN | 438.06
16.14.2 | C3433 | ABRIGO P/ QUADRO COMANDO(108x108cm), POÇOS ÁREA NÃO INUNDÁVEL |  |  | UN | 708.92
16.14.3 | C3434 | ABRIGO P/ QUADRO COMANDO(120x120cm), COM MURETA DE 2,10m |  |  | UN | 1677.28
16.14.4 | C1079 | DESOBSTRUÇÃO DE TUBULAÇÕES |  |  | M | 16.16
16.14.5 | C1250 | ENVELOPE DE CONCRETO P/PROTEÇÃO DE TUBO PVC ENTERRADO |  |  | M | 11.19
16.14.6 | C1248 | ENVELOPE DE CONCRETO P/TUBOS PVC ENTERRADO, TIPO C, FCK= 13,5MPa |  |  | M3 | 475.04
16.14.7 | C4331 | FORNECIMENTO E INSTALAÇÃO DE ESTAÇÃO DE TRATAMENTO DE ESGOTOS |  |  | UN | 16683.51
16.14.8 | C2832 | FOSSA SÉPTICA E SUMIDOURO EM ALVENARIA |  |  | UN | 2556.77
16.14.9 | C4162 | FOSSA SÉPTICA E SUMIDOURO EM ANÉIS D=1,20M |  |  | UN | 1901.59
16.14.10 | C1436 | GRELHA DE FERRO P/ CALHAS E CAIXAS |  |  | M2 | 140.58
16.14.11 | C3995 | GRELHA HEMISFÉRICA DE FERRO FUNDIDO D=150 mm (6") |  |  | UN | 111.69
16.14.12 | C2852 | LAJE C/FURO EXCÊNTRICO DE 600 MM P/POÇO DE VISITA D= 1000mm |  |  | UN | 120.72
16.14.13 | C2853 | LAJE C/FURO EXCÊNTRICO DE 600 MM P/POÇO DE VISITA D=1200mm |  |  | UN | 148.23
16.14.14 | C2854 | LAJE DE FUNDO P/POÇO DE VISITA C/ANÉIS PRÉ-MOLDADO D= 600mm |  |  | UN | 174.71
16.14.15 | C2856 | LAJE DE FUNDO P/POÇO DE VISITA C/ANÉIS PRÉ-MOLDADO D=1000mm |  |  | UN | 306.41
16.14.16 | C2855 | LAJE DE FUNDO P/POÇO DE VISITA C/ANÉIS PRÉ-MOLDADO D=1200mm |  |  | UN | 364.99
16.14.17 | C1948 | PONTO HIDRÁULICO, MATERIAL E EXECUÇÃO |  |  | PT | 148.84
16.14.18 | C1950 | PONTO SANITÁRIO, MATERIAL E EXECUÇÃO |  |  | PT | 134.21
16.14.19 | C4602 | PONTO DE ESGOTO EM PVC P/ TANQUE E LAVATÓRIO MSD FUNASA TIPO 10 (MATERIAL E EXECUÇÃO) |  |  | PT | 139.78
16.14.20 | C4603 | PONTO DE ESGOTO EM PVC P/ SANITÁRIO INCLUSIVE COLUNA VENTILAÇÃO MSD FUNASA TIPO 10 (MATERIAL E EXECUÇÃO) |  |  | PT | 146.91
16.14.21 | C4020 | VASO DE EQUALIZAÇÃO DE 400 L |  |  | UN | 2086.15
16.15 | INSTALAÇÕES DE PRODUÇÃO |  |  |  |  | 35644.95
16.15.1 | C3465 | INSTALAÇÃO E FORNECIMENTO DE MONOVIA: TRILHO, TROLLEY / TALHA MANUAL 0,5 T |  |  | UN | 4724.69
16.15.2 | C3463 | INSTALAÇÃO E FORNECIMENTO DE MONOVIA:TRILHO,TROLLEY / TALHA MANUAL 1,0 T |  |  | UN | 5090.69
16.15.3 | C3464 | INSTALAÇÃO E FORNECIMENTO DE MONOVIA:TRILHO,TROLLEY / TALHA MANUAL 2,0 T |  |  | UN | 5394.69
16.15.4 | C3417 | INSTALAÇÃO ELETROMECÂNICA DE CONJUNTO MOTO-BOMBA ATÉ 4 CV |  |  | UN | 360.56
16.15.5 | C3416 | INSTALAÇÃO ELETROMECÂNICA DE CONJUNTO MOTO-BOMBA DE 4 À 7,5 CV |  |  | UN | 1082.52
16.15.6 | C3418 | INSTALAÇÃO ELETROMECÂNICA DE CONJUNTO MOTO-BOMBA DE 7,5 À 15 CV |  |  | UN | 2172.31
16.15.7 | C3419 | INSTALAÇÃO ELETROMECÂNICA DE CONJUNTO MOTO-BOMBA DE 15 À 50 CV |  |  | UN | 2442.97
16.15.8 | C3420 | INSTALAÇÃO ELETROMECÂNICA DE CONJUNTO MOTO-BOMBA DE 50 À 100 CV |  |  | UN | 3931.35
16.15.9 | C3421 | INSTALAÇÃO ELETROMECÂNICA DE CONJUNTO MOTO-BOMBA DE 100 À 200 CV |  |  | UN | 4622.03
16.15.10 | C3422 | INSTALAÇÃO ELETROMECÂNICA DE CONJUNTO MOTO-BOMBA DE 200 À 500 CV |  |  | UN | 5823.16
16.16 | SERVIÇOS ESPECIAIS |  |  |  |  | 153132.39
16.16.1 | C3462 | DESMONTAGEM DE TUBOS, CONEXÕES E PÇS ESPECIAIS, RESERVATÓRIO ELEVADO |  |  | UN | 1531.99
16.16.2 | C3523 | FORNECIMENTO E MONTAGEM DE PLACA DE FIBRA DE 2,50mX1,20m, ESP. 3mm P/ FLOCULADOR |  |  | M2 | 118.9
16.16.3 | C4577 | FORNECIMENTO E MONTAGEM DE PLACA EM FIBRA DE VIDRO e = 3,00mm |  |  | M2 | 141.38
16.16.4 | C4578 | FORNECIMENTO E MONTAGEM DE PLACA EM FIBRA DE VIDRO COM RESINA ISOFTÁLICA e = 3,00mm |  |  | M2 | 187.19
16.16.5 | C3471 | MONTAGEM BARRILETE FILTRO FIBRA, KIT'S, PÇS VAZÃO ATÉ 50 m3/h |  |  | UN | 4488.24
16.16.6 | C3473 | MONTAGEM BARRILETE FILTRO FIBRA, KIT'S, PÇS VAZÃO 95,01 À 230 m3/h |  |  | UN | 11274.46
16.16.7 | C3502 | MONTAGEM DE TUBOS, CONEXÕES E EQUIPAMENTOS DE TRATAMENTO, CASA DE OPERAÇÃO |  |  | UN | 1587.04
16.16.8 | C3496 | MONTAGEM DE TUBOS, CONEXÕES E PÇS, ELEVATÓRIA CAP ATÉ 5 l/s |  |  | UN | 1183.29
16.16.9 | C3497 | MONTAGEM DE TUBOS, CONEXÕES E PÇS, ELEVATÓRIA C/ VAZÃO DE 5,01 À 10 l/s |  |  | UN | 1868.44
16.16.10 | C3498 | MONTAGEM DE TUBOS, CONEXÕES E PÇS, ELEVATÓRIA C/ VAZÃO DE 10,01 À 20 l/s |  |  | UN | 4844.57
16.16.11 | C3499 | MONTAGEM DE TUBOS, CONEXÕES E PÇS, ELEVATÓRIA C/ VAZÃO DE 20,01 À 40 l/s |  |  | UN | 9520.64
16.16.12 | C3500 | MONTAGEM DE TUBOS, CONEXÕES E PÇS, ELEVATÓRIA C/ VAZÃO DE 40,01 À 60 l/s |  |  | UN | 16912.81
16.16.13 | C3501 | MONTAGEM DE TUBOS, CONEXÕES E PÇS, ELEVATÓRIA C/ VAZÃO DE 60,01 À 90 l/s |  |  | UN | 21527.92
16.16.14 | C3490 | MONTAGEM DE TUBOS, CONEXÕES E PÇS, RESERVATÓRIO APOIADO CAP ATÉ 100 M3 |  |  | UN | 769.01
16.16.15 | C3491 | MONTAGEM DE TUBOS, CONEXÕES E PÇS, RESERVATÓRIO APOIADO CAP DE 100,01 À 300 M3 |  |  | UN | 1156.04
16.16.16 | C3492 | MONTAGEM DE TUBOS, CONEXÕES E PÇS, RESERVATÓRIO APOIADO CAP DE 300,01 À 600 M3 |  |  | UN | 1548.13
16.16.17 | C3512 | MONTAGEM DE TUBOS, CONEXÕES E PÇS, RESERVATÓRIO ELEVADO CAP. ATÉ 50 M3 |  |  | UN | 1330.61
16.16.18 | C3493 | MONTAGEM DE TUBOS, CONEXÕES E PÇS, RESERVATÓRIO ELEVADO CAP DE 50,01 À 100 M3 |  |  | UN | 2250.69
16.16.19 | C3494 | MONTAGEM DE TUBOS, CONEXÕES E PÇS, RESERVATÓRIO ELEVADO CAP DE 100,01 À 300 M3 |  |  | UN | 3136.43
16.16.20 | C3525 | MONTAGEM DE TUBOS, CONEXÕES E PÇS ESPECIAIS EM FLOCULADOR/DECANTADOR |  |  | UN | 2202.23
16.16.21 | C3495 | MONTAGEM DE TUBOS, CONEXÕES E PÇS, RESERVATÓRIO ELEVADO CAP DE 300,01 À 600 M3 |  |  | UN | 4398.36
16.16.22 | C3461 | MONTAGEM DE TUBOS, CONEXÕES E PÇS ESPECIAIS, AERADOR BANDEJA |  |  | UN | 2202.23
16.16.23 | C3472 | MONTAGEM BARRILETE FILTRO FIBRA, KIT'S, PÇS VAZÃO 50,01 À 95 m3/h |  |  | UN | 8976.48
16.16.24 | C3503 | MONTAGEM DOS EQUIPAMENTOS DA ETE - REATOR E INSTALAÇÕES HIDRÁULICAS |  |  | CJ | 28687.21
16.16.25 | C3524 | RECUPERAÇÃO DE PLACAS DE CONCRETO DOS FLOCULADORES |  |  | M2 | 133.22
16.16.26 | C4613 | TMND PARA TUBO 500<DN<=800mm |  |  | M | 4471.37
16.16.27 | C4614 | TMND PARA TUBO 800<DN<=1200mm |  |  | M | 6988.68
16.16.28 | C4615 | TMND PARA TUBO 1200<DN<=1500mm |  |  | M | 9694.86
16.17 | INSTALAÇÕES DIVERSAS |  |  |  |  | 4028.44
16.17.1 | C3509 | INSTALAÇÕES HIDRO-SANITÁRIAS KIT-01 C/ FORN. DE MATERIAL |  |  | UN | 553.16
16.17.2 | C3510 | INSTALAÇÕES HIDRO-SANITÁRIAS KIT-02 C/ FORN. DE MATERIAL |  |  | UN | 852.81
16.17.3 | C3511 | INSTALAÇÕES HIDRO-SANITÁRIAS KIT-03 C/ FORN. DE MATERIAL |  |  | UN | 807.41
16.17.4 | C3457 | MONTAGEM DAS INSTALAÇÕES HIDRO-SANITÁRIAS DAS ELEVATÓRIAS |  |  | UN | 1795.3
16.17.5 | C4006 | REDE DE GÁS P/ COZINHA (FORN./MONTAGEM) |  |  | M | 19.75
17 | SERVIÇOS OPERACIONAIS |  |  |  |  | 16490.58
17.1 | INSTALAÇÃO E SUBSTITUIÇÃO DE HIDRÔMETRO |  |  |  |  | 453.15
17.1.1 | C2718 | DESLOCAMENTO DE HIDRÔMETRO C/ CAIXA OU CAVALETE |  |  | UN | 41.84
17.1.2 | C2844 | INST. DE HIDRÔMETRO E CAVALETE 1§ COMPART. (CASO H), RECUO (CASO G) |  |  | UN | 33.23
17.1.3 | C2845 | INST. DE HIDRÔMETRO E CAVALETE C/ CAIXA NO MURO P002 (CASO I) |  |  | UN | 43
17.1.4 | C2846 | INSTALAÇÃO DE HIDRANTE DE COLUNA |  |  | UN | 83.03
17.1.5 | C2847 | INSTALAÇÃO DE HIDRANTE SUBTERRÂNEO |  |  | UN | 116.69
17.1.6 | C2848 | INSTALAÇÃO OU SUBSTITUIÇÃO DE CAIXA DO HIDRÔMETRO |  |  | UN | 20.79
17.1.7 | C2956 | SUBST. DE HIDRÔMETRO DA CALÇADA P/ PADRÃO CASO: A, B, C OU D C/ CAIXA |  |  | UN | 44.21
17.1.8 | C2957 | SUBST. DE HIDRÔMETRO CAVALETE MONTADO C/RECUP. CALÇADA/MURO (CASO F) |  |  | UN | 20.57
17.1.9 | C2958 | SUBSTITUIÇÃO OU INSTALAÇÃO DE HIDRÔMETRO EM CAVALETE MONTADO (CASO E,N) |  |  | UN | 11.53
17.1.10 | C2963 | SUBSTITUIÇÃO DE REGISTRO PVC 3/4" NO CAVALETE |  |  | UN | 8.45
17.1.11 | C4201 | SUBSTITUIÇÃO DE KIT CAVALETE (CASO E, N) CALÇADA / MURO (CASO F) |  |  | UN | 11.5
17.1.12 | C4202 | SUBSTITUIÇÃO DE KIT CAVALETE MONTADO C/ RECUP. CALÇADA / MURO (CASO F) |  |  | UN | 18.33
17.2 | CORTE E SUPRESSÃO DE LIGAÇÃO |  |  |  |  | 958.43
17.2.1 | C0029 | ADICIONAL DE LIGAÇÃO D'ÁGUA EM CORREDOR DE ATIVIDADE |  |  | UN | 34.68
17.2.2 | C0030 | ADICIONAL DE LIGAÇÃO DE ESGOTO EM CORREDOR DE ATIVIDADE |  |  | UN | 43.97
17.2.3 | C0031 | ADICIONAL DE SUPRESSÃO EM CORREDOR DE ATIVIDADE |  |  | UN | 29.3
17.2.4 | C3430 | CORTE AGRAVADO E EXECUÇÃO DA LIGAÇÃO C/ FORNECIMENTO MATERIAL |  |  | UN | 36.37
17.2.5 | C4593 | CORTE DO RAMAL PREDIAL DE ÁGUA DE MODO SIMPLES OU AGRAVADO E RELIGAÇÃO COM O FORNECIMENTO DE MATERIAL |  |  | UN | 33.44
17.2.6 | C4594 | CORTE E RELIGAÇÃO COM CHIBÁGUA COM FORNECIMENTO DE MATERIAL |  |  | UN | 51.4
17.2.7 | C4204 | CORTE EM TUBULAÇÃO DE F°F° P/ LIGAÇÃO EM NOVO PV |  |  | UN | 103.01
17.2.8 | C0931 | CORTE OU RELIGAÇÃO DE ÁGUA NO FERRULE(PAV. EM ASFALTO) |  |  | UN | 37.16
17.2.9 | C0932 | CORTE OU RELIGAÇÃO DE ÁGUA NO FERRULE(PAV. EM P.TOSCA) |  |  | UN | 26.55
17.2.10 | C0933 | CORTE OU RELIGAÇÃO DE ÁGUA NO MEIO FIO ATE 1"(CAPITAL) |  |  | UN | 19.32
17.2.11 | C0934 | CORTE OU RELIGAÇÃO DE ÁGUA NO MEIO FIO ATE 1"(INTERIOR) |  |  | UN | 15.66
17.2.12 | C4719 | CORTE OU RELIGAÇÃO DO RAMAL PREDIAL DE ÁGUA PELO MÉTODO AGRAVADO NO MEIO FIO, COM USO DE CARRO |  |  | UN | 27.83
17.2.13 | C4718 | CORTE OU RELIGAÇÃO SIMPLES COM A UTILIZAÇÃO DE CHAVE MAGNÉTICA, COM USO DE MOTO |  |  | UN | 5.07
17.2.14 | C4716 | CORTE SIMPLES DO RAMAL DE ÁGUA NO KIT CAVALETE COM USO DE MOTO |  |  | UN | 7.13
17.2.15 | C3432 | CORTE SIMPLES E EXECUÇÃO DA SUPRESSÃO DE LIGAÇÃO C/ PAVIMENTO ASFÁLTICO |  |  | UN | 67.44
17.2.16 | C3780 | CORTE SIMPLES E EXECUÇÃO DA SUPRESSÃO DE LIGAÇÃO C/ PAVIMENTO DE PEDRA TOSCA |  |  | UN | 32.25
17.2.17 | C4721 | DESLOCAMENTO PARA EXECUÇÃO DE CORTE NA LIGAÇÃO PREDIAL, NÃO EFETIVADO |  |  | UN | 3.15
17.2.18 | C3431 | CORTE SIMPLES E EXECUÇÃO DA SUPRESSÃO SEM PAVIMENTO |  |  | UN | 31.51
17.2.19 | C2721 | DESOBSTRUÇÃO E LIMPEZA DE REDE ENTRE PV's DN ATE 200 C/VARETA |  |  | UN | 49.94
17.2.20 | C4717 | RELIGAÇÃO SIMPLES DO RAMAL PREDIAL DE ÁGUA NO KIT CAVALETE COM USO DE MOTO |  |  | UN | 5.2
17.2.21 | C4605 | RELIGAÇÃO DO RAMAL PREDIAL DE ÁGUA EM QUALQUER TIPO DE PAVIMENTO DO LOGRADOURO COM O FORNECIMENTO DE MATERIAL |  |  | UN | 17.88
17.2.22 | C4606 | SUPRESSÃO DO RAMAL PREDIAL DE ÁGUA COM A REMOÇÃO DO HIDRÔMETRO EM LOGRADOURO SEM PAVIMENTO |  |  | UN | 47.21
17.2.23 | C4607 | SUPRESSÃO DO RAMAL PREDIAL DE ÁGUA COM A REMOÇÃO DO HIDRÔMETRO EM LOGRADOURO COM PAVIMENTO DE PEDRA TOSCA OU PARALELO |  |  | UN | 52.98
17.2.24 | C4608 | SUPRESSÃO DO RAMAL PREDIAL DE ÁGUA COM A REMOÇÃO DO HIDRÔMETRO EM LOGRADOURO COM PAVIMENTO EM ASFALTO |  |  | UN | 104.8
17.2.25 | C4720 | SUPRESSÃO DO RAMAL PREDIAL DE ÁGUA COM USO DE CHIBAGUA E RETIRADA DE HIDRÔMETRO |  |  | UN | 37.58
17.2.26 | C2979 | TRANSFERÊNCIA DE LIGAÇÃO EM REDE REMANEJADA |  |  | UN | 10.62
17.2.27 | C2986 | VISITA AO LOCAL DA SUPRESSÃO (PAGAR SE HOUVER QUITAÇÃO APÓS VISITA) |  |  | UN | 7.52
17.2.28 | C4616 | VISITA DE COBRANÇA COM ORDEM DE CORTE AOS CLIENTES INADIMPLENTES |  |  | UN | 19.45
17.3 | RETIRADA DE VAZAMENTO EM REDE E LIGAÇÃO D'ÁGUA/OUTROS |  |  |  |  | 2077.45
17.3.1 | C0810 | COLOCAÇÃO DE REGISTRO EM REDE EM OPERAÇÃO DN 50 a 100 |  |  | UN | 40.27
17.3.2 | C0811 | COLOCAÇÃO DE REGISTRO EM REDE EM OPERAÇÃO DN 150 a 200 |  |  | UN | 56.38
17.3.3 | C0812 | COLOCAÇÃO DE REGISTRO EM REDE EM OPERAÇÃO DN 250 a 300 |  |  | UN | 72.49
17.3.4 | C2719 | DESOBSTRUÇÃO DE REDE EM TUBO FoFo ATÉ 75mm COM VARETAS |  |  | M | 4.44
17.3.5 | C2715 | RETIRADA DE VAZAMENTO EM LIGAÇÃO, RUA COM PAVIMENTAÇÃO EM ASFALTO |  |  | UN | 32.66
17.3.6 | C2738 | RETIRADA DE VAZAMENTO EM LIGAÇÃO, NA CALÇADA SEM PAVIMENTAÇÃO |  |  | UN | 15.93
17.3.7 | C2739 | RETIRADA DE VAZAMENTO EM LIGAÇÃO, NA CALÇADA, QUALQUER TIPO DE PAVIMENTAÇÃO |  |  | UN | 17.76
17.3.8 | C2740 | RETIRADA DE VAZAMENTO EM LIGAÇÃO, RUA COM PAVIMENTAÇÃO EM PEDRA TOSCA OU PARALELO |  |  | UN | 26.55
17.3.9 | C2741 | RETIRADA DE VAZAMENTO EM LIGAÇÃO, RUA SEM PAVIMENTAÇÃO |  |  | UN | 15.93
17.3.10 | C2742 | RETIRADA DE VAZAMENTO EM REDE DE CA/FoFo ATÉ DN 100mm, PAVIMENTAÇÃO EM ASFALTO |  |  | UN | 89.1
17.3.11 | C2743 | RETIRADA DE VAZAMENTO EM REDE DE CA/FoFo ATÉ DN 100mm, PAVIMENTAÇÃO EM PEDRA TOSCA |  |  | UN | 77.13
17.3.12 | C2744 | RETIRADA DE VAZAMENTO EM REDE DE CA/FoFo ATÉ DN 100mm, SEM PAVIMENTAÇÃO |  |  | UN | 65.16
17.3.13 | C2745 | RETIRADA DE VAZAMENTO EM REDE DE CA/FoFo DN 150 À 250mm, PAVIMENTAÇÃO EM ASFALTO |  |  | UN | 164.95
17.3.14 | C2746 | RETIRADA DE VAZAMENTO EM REDE DE CA/FoFo DN 150 À 250mm, PAVIMENTAÇÃO EM PEDRA TOSCA |  |  | UN | 152.98
17.3.15 | C2747 | RETIRADA DE VAZAMENTO EM REDE DE CA/FoFo DN 150 À 250mm, S/ PAVIMENTAÇÃO |  |  | UN | 141.02
17.3.16 | C2748 | RETIRADA DE VAZAMENTO EM REDE DE FoFo DN 300mm, PAVIMENTAÇÃO EM ASFALTO |  |  | UN | 210.48
17.3.17 | C2749 | RETIRADA DE VAZAMENTO EM REDE DE FoFo DN 300mm, PAVIMENTAÇÃO EM PEDRA TOSCA |  |  | UN | 203.75
17.3.18 | C2750 | RETIRADA DE VAZAMENTO EM REDE DE FoFo DN 300mm, S/ PAVIMENTAÇÃO |  |  | UN | 191.78
17.3.19 | C2751 | RETIRADA DE VAZAMENTO EM REDE DE PVC ATÉ DN 100mm, PAVIMENTAÇÃO EM ASFALTO |  |  | UN | 74.38
17.3.20 | C2752 | RETIRADA DE VAZAMENTO EM REDE DE PVC ATÉ DN 100mm, PAVIMENTAÇÃO EM PEDRA TOSCA |  |  | UN | 62.41
17.3.21 | C2753 | RETIRADA DE VAZAMENTO EM REDE DE PVC ATÉ DN 100mm, S/PAVIMENTAÇÃO |  |  | UN | 49.09
17.3.22 | C2754 | RETIRADA DE VAZAMENTO EM REDE DE PVC/DEFoFo DN 150 À 250mm |  |  | UN | 113.17
17.3.23 | C2755 | RETIRADA DE VAZAMENTO EM REDE DE PVC/DEFoFo DN 150 À 250mm, PAVIMENTAÇÃO EM PEDRA TOSCA |  |  | UN | 99.98
17.3.24 | C2756 | RETIRADA DE VAZAMENTO EM REDE DE PVC/DEFoFo DN 150 À 250mm, S/ PAVIMENTAÇÃO |  |  | UN | 89.23
17.3.25 | C2890 | RETIRADA DE VAZAMENTO NO CAVALETE |  |  | UN | 10.45
17.4 | INJETAMENTO EM TUBULAÇÃO |  |  |  |  | 8085.08
17.4.1 | C2762 | INJETAMENTO EM TUBO EXISTENTE PVC ATE 100mm INCL. DESLOCAMENTO |  |  | UN | 145.13
17.4.2 | C2761 | INJETAMENTO EM TUBO EXISTENTE PVC 100<DN<=200mm INCL. DESLOCAMENTO |  |  | UN | 214.07
17.4.3 | C2760 | INJETAMENTO EM TUBO EXISTENTE FoFo ATE DN 200mm INCL. DESLOCAMENTO |  |  | UN | 485.27
17.4.4 | C2757 | INJETAMENTO EM TUBO EXISTENTE DE PVC DN>200mm INCL. DESLOCAMENTO |  |  | UN | 261.37
17.4.5 | C2758 | INJETAMENTO EM TUBO EXISTENTE FoFo 200<DN<=300mm INCL. DESLOCAMETO |  |  | UN | 758.62
17.4.6 | C2759 | INJETAMENTO EM TUBO EXISTENTE FoFo 300<DN<=500mm INCL. DESLOCAMENTO |  |  | UN | 1352.3
17.4.7 | C4596 | INJETAMENTO EM TUBO EXISTENTE FoFo 500<DN<=800 INCL. DESLOCAMENTO |  |  | UN | 2163.69
17.4.8 | C4597 | INJETAMENTO EM TUBO EXISTENTE FoFo 800<DN<=1000 INCL. DESLOCAMENTO |  |  | UN | 2704.61
17.5 | MANUTENÇÃO EM REDE DE ESGOTO |  |  |  |  | 1769.02
17.5.1 | C0231 | ASSENTAMENTO DE TAMPÃO FoFo P/ POÇO DE VISITA |  |  | UN | 30.39
17.5.2 | C0514 | BY-PASS EM REDE DE ESGOTO |  |  | UN | 41.48
17.5.3 | C4074 | CHUMBAMENTO DE RAMAL INTRA-DOMICILIAR DN 100 NA CAIXA DE INSPEÇÃO |  |  | UN | 15.6
17.5.4 | C0795 | CHUMBAMENTO TUBULAÇÃO NO POÇO VISITA (BLOCO DE CONCRETO) |  |  | UN | 45.42
17.5.5 | C0813 | COLOCAÇÃO DE TAMPA EM CAIXA DE INSPEÇÃO |  |  | UN | 8.94
17.5.6 | C0814 | COLOCAÇÃO E CHUMBAMENTO LAJE EXCÊNTRICA, CHAMINÉ E TAMPÃO EM PV |  |  | UN | 102.48
17.5.7 | C0815 | COLOCAÇÃO E CHUMBAMENTO LAJE EXCENTRICA E TAMPÃO EM PV |  |  | UN | 87.9
17.5.8 | C0816 | COLOCAÇÃO TUBO CONCRETO PB D= 600 EM PV C/REJUNT./TRANSPORTE |  |  | UN | 114.15
17.5.9 | C0817 | COLOCAÇÃO TUBO CONCRETO PB D=1000 EM PV C/REJUNT./TRANSPORTE |  |  | UN | 224.83
17.5.10 | C2721 | DESOBSTRUÇÃO E LIMPEZA DE REDE ENTRE PV's DN ATE 200 C/VARETA |  |  | UN | 49.94
17.5.11 | C2720 | DESOBSTRUÇÃO E LIMPEZA DE REDE ENTRE PV's DN 200,01 a 400 C/VARETA |  |  | UN | 100.26
17.5.12 | C2988 | DESOBSTRUÇÃO E LIMPEZA DE REDE ESGOTO ENTRE PV's (INCLUSIVE) |  |  | M | 1.57
17.5.13 | C2722 | DESOBSTRUÇÃO EM LIGAÇÃO DE ESGOTO DN 100 C/LIMPEZA DA CAIXA |  |  | UN | 25.16
17.5.14 | C2723 | DESOBSTRUÇÃO EM LIGAÇÃO DE ESGOTO DN>100 C/LIMPEZA DA CAIXA |  |  | UN | 25.16
17.5.15 | C2725 | DESOBSTRUÇÃO EM REDE ENTRE PV's DN ATE 200mm, C/EQUIP.A JATO |  |  | UN | 14.93
17.5.16 | C2724 | DESOBSTRUÇÃO EM REDE ENTRE PV's DN 200,01 a 400mm, C/EQUIP. A JATO |  |  | UN | 14.93
17.5.17 | C2817 | EXECUÇÃO DE CALHA EM CONCRETO NO POÇO DE VISITA |  |  | UN | 63.63
17.5.18 | C4212 | LIMPEZA DE CAIXAS DE INSPEÇÃO |  |  | UN | 23.98
17.5.19 | C2866 | LIMPEZA DE PV PROF. ATÉ 2.00m C/EQUIPAMENTO A VÁCUO |  |  | UN | 20.5
17.5.20 | C2871 | LIMPEZA DE PV PROF. 2,01 a 3,00m C/EQUIPAMENTO A VACUO |  |  | UN | 26.57
17.5.21 | C2867 | LIMPEZA DE PV PROF. MAIOR QUE 3.00m C/EQUIPAMENTO A VÁCUO |  |  | UN | 44.26
17.5.22 | C2868 | LIMPEZA DE PV's PROF. ATE 2,00m, MANUAL |  |  | UN | 62.17
17.5.23 | C2869 | LIMPEZA DE PV's PROF. ENTRE 2.00 A 3.00m, MANUAL |  |  | UN | 93.36
17.5.24 | C2870 | LIMPEZA DE PV's PROF. MAIOR QUE 3.00m, MANUAL |  |  | UN | 124.54
17.5.25 | C2888 | NIVELAMENTO DE TAMPÃO DO TIL/TERMINAL DE LIMPEZA |  |  | UN | 70.21
17.5.26 | C2889 | NIVELAMENTO DE TAMPÃO EM POÇO DE VISITA |  |  | UN | 141.37
17.5.27 | C2934 | RECUPERAÇÃO DE CAIXA DE INSPEÇÃO |  |  | UN | 60.51
17.5.28 | C2943 | RETIRADA DE POÇO DE VISITA |  |  | UN | 77.27
17.5.29 | C2951 | SONDAGEM E INSPEÇÃO EM POÇO DE VISITA |  |  | UN | 11.89
17.5.30 | C2977 | TAMPONAMENTO PROVISÓRIO DE POÇO DE VISITA |  |  | UN | 45.67
17.6 | RECUPERAÇÃO DE TUBULAÇÃO |  |  |  |  | 55.2
17.6.1 | C2935 | RECUPERAÇÃO TUBULAÇÃO FoFo DN 250mm (CORTE E DESBASTE PONTA) |  |  | UN | 55.2
17.7 | SERVIÇO COMERCIAL |  |  |  |  | 3092.24
17.7.1 | C4199 | COLOCAÇÃO DE APARELHO ELIMINADOR DE AR |  |  | UN | 129.67
17.7.2 | C4200 | COLOCAÇÃO DE VENTOSA EM REDE EM OPERAÇÃO DN 150 A 200 |  |  | UN | 185.79
17.7.3 | C2766 | ENSAIO DE HIDRÔMETRO |  |  | BAN | 55.08
17.7.4 | C4207 | INSTALAÇÃO DE MACROMEDIDOR TIPO WALTMANN PARA DIÂMETROS ATÉ 300mm |  |  | UN | 611.56
17.7.5 | C4206 | INSTALAÇÃO DE MACROMEDIDOR TIPO WALTMANN PARA DIÂMETROS ENTRE 350mm E 600mm |  |  | UN | 850.93
17.7.6 | C2859 | LANÇAMENTO DE ESGOTO NO INTERCEPTOR |  |  | UN | 19.46
17.7.7 | C2880 | MEDIÇÃO DE PRESSÃO E VAZÃO |  |  | UN | 771.19
17.7.8 | C4213 | MONTAGEM DE TUBOS, CONEXÕES E PEÇAS ESPECIAIS, SUBST. REGISTRO P/ TOMADA D'ÁGUA |  |  | UN | 252.5
17.7.9 | C2961 | SUBSTITUIÇÃO DE REGISTRO COM VOLANTE 3/4" (C/ MATERIAL) |  |  | UN | 40.06
17.7.10 | C2959 | SUBSTITUIÇÃO DE REGISTRO COM VOLANTE 1" (C/ MATERIAL) |  |  | UN | 53.46
17.7.11 | C2960 | SUBSTITUIÇÃO DE REGISTRO COM VOLANTE 2" (C/ MATERIAL) |  |  | UN | 104.2
17.7.12 | C2962 | SUBSTITUIÇÃO DE REGISTRO DE PVC C/BORBOLETA 3/4"(C/MATERIAL) |  |  | UN | 18.35
18 | INST. ELÉTRICAS, TELEFONIA, LÓGICA, SOM E SISTEMAS DE CONTROLE |  |  |  |  | 25627481.11
18.1 | ELETRODUTOS DE PVC E CONEXÕES |  |  |  |  | 879.29
18.1.1 | C1019 | CURVA P/ELETRODUTO PVC ROSC. D= 20mm (1/2") |  |  | UN | 3.48
18.1.2 | C1020 | CURVA P/ELETRODUTO PVC ROSC. D= 25mm (3/4") |  |  | UN | 4.49
18.1.3 | C1021 | CURVA P/ELETRODUTO PVC ROSC. D= 32mm (1") |  |  | UN | 6.01
18.1.4 | C1022 | CURVA P/ELETRODUTO PVC ROSC. D= 40mm (1 1/4") |  |  | UN | 8.89
18.1.5 | C1023 | CURVA P/ELETRODUTO PVC ROSC. D= 50mm (1 1/2") |  |  | UN | 10.28
18.1.6 | C1024 | CURVA P/ELETRODUTO PVC ROSC. D= 60mm (2") |  |  | UN | 17.4
18.1.7 | C1025 | CURVA P/ELETRODUTO PVC ROSC. D= 75mm (2 1/2") |  |  | UN | 31.55
18.1.8 | C1026 | CURVA P/ELETRODUTO PVC ROSC. D= 85mm (3") |  |  | UN | 45.64
18.1.9 | C1027 | CURVA P/ELETRODUTO PVC ROSC. D=110mm (4") |  |  | UN | 59.22
18.1.10 | C1028 | CURVA VERTICAL 90 GRAUS PARA INTERLIGAÇÃO |  |  | UN | 39.07
18.1.11 | C1204 | ELETRODUTO CONDULETE DE PVC DE 1/2" |  |  | M | 9.12
18.1.12 | C1205 | ELETRODUTO CONDULETE DE PVC DE 3/4" |  |  | M | 12.38
18.1.13 | C1203 | ELETRODUTO CONDULETE DE PVC DE 1" |  |  | M | 18.07
18.1.14 | C1185 | ELETRODUTO PVC ROSC. D= 20mm (1/2") |  |  | M | 6.27
18.1.15 | C1186 | ELETRODUTO PVC ROSC. D= 25mm (3/4") |  |  | M | 7.27
18.1.16 | C1187 | ELETRODUTO PVC ROSC. D= 32mm (1") |  |  | M | 9.04
18.1.17 | C1188 | ELETRODUTO PVC ROSC. D= 40mm (1 1/4") |  |  | M | 13.48
18.1.18 | C1189 | ELETRODUTO PVC ROSC. D= 50mm (1 1/2") |  |  | M | 16.73
18.1.19 | C1190 | ELETRODUTO PVC ROSC. D= 60mm (2") |  |  | M | 22.1
18.1.20 | C1191 | ELETRODUTO PVC ROSC. D= 75mm (2 1/2") |  |  | M | 36.3
18.1.21 | C1192 | ELETRODUTO PVC ROSC. D= 85mm (3") |  |  | M | 44.78
18.1.22 | C1193 | ELETRODUTO PVC ROSC. D=110mm (4") |  |  | M | 62.98
18.1.23 | C1195 | ELETRODUTO PVC ROSC.INCL.CONEXÕES D= 20mm (1/2") |  |  | M | 9.6
18.1.24 | C1196 | ELETRODUTO PVC ROSC.INCL.CONEXÕES D= 25mm (3/4") |  |  | M | 10.7
18.1.25 | C1197 | ELETRODUTO PVC ROSC.INCL.CONEXÕES D= 32mm (1") |  |  | M | 15.45
18.1.26 | C1198 | ELETRODUTO PVC ROSC.INCL.CONEXÕES D= 40mm (1 1/4") |  |  | M | 18.9
18.1.27 | C1199 | ELETRODUTO PVC ROSC.INCL.CONEXÕES D= 50mm (1 1/2") |  |  | M | 23.02
18.1.28 | C1194 | ELETRODUTO PVC ROSC.INCL.CONEXOES D= 60mm (2") |  |  | M | 27.9
18.1.29 | C1200 | ELETRODUTO PVC ROSC.INCL.CONEXÕES D= 75mm (2 1/2") |  |  | M | 43.83
18.1.30 | C1202 | ELETRODUTO PVC ROSC.INCL.CONEXÕES D=85MM (3") |  |  | M | 52.13
18.1.31 | C1201 | ELETRODUTO PVC ROSC.INCL.CONEXÕES D=110mm (4") |  |  | M | 71.67
18.1.32 | C1184 | ELETRODUTO FLEXÍVEL, TIPO GARGANTA |  |  | M | 10.36
18.1.33 | C1708 | LUVA P/ELETRODUTO PVC ROSC. D= 20mm (1/2") |  |  | UN | 1.18
18.1.34 | C1709 | LUVA P/ELETRODUTO PVC ROSC. D= 25mm (3/4") |  |  | UN | 1.55
18.1.35 | C1710 | LUVA P/ELETRODUTO PVC ROSC. D= 32mm (1") |  |  | UN | 2.45
18.1.36 | C1711 | LUVA P/ELETRODUTO PVC ROSC. D= 40mm (1 1/4") |  |  | UN | 3.61
18.1.37 | C1712 | LUVA P/ELETRODUTO PVC ROSC. D= 50mm (1 1/2") |  |  | UN | 4.4
18.1.38 | C1713 | LUVA P/ELETRODUTO PVC ROSC. D= 60mm (2") |  |  | UN | 5.95
18.1.39 | C1714 | LUVA P/ELETRODUTO PVC ROSC. D= 75mm (2 1/2") |  |  | UN | 14.99
18.1.40 | C1715 | LUVA P/ELETRODUTO PVC ROSC. D= 85mm (3") |  |  | UN | 22.6
18.1.41 | C1716 | LUVA P/ELETRODUTO PVC ROSC. D=110mm (4") |  |  | UN | 37.26
18.1.42 | C3566 | MUTIRÃO MISTO - CURVA P/ELETRODUTO PVC ROSC. D=25mm (3/4") |  |  | UN | 3.45
18.1.43 | C3568 | MUTIRÃO MISTO - ELETRODUTO TIPO CONDULETE DE PVC DE 1/2" |  |  | M | 7.02
18.1.44 | C3569 | MUTIRÃO MISTO - ELETRODUTO DE PVC ROSC. D=25mm (3/4)" |  |  | M | 5.49
18.1.45 | C3574 | MUTIRÃO MISTO - LUVA P/ELETRODUTO PVC ROSC. D=25mm(3/4") |  |  | UN | 1.23
18.2 | ELETRODUTOS DE ALUMÍNIO |  |  |  |  | 287.21
18.2.1 | C1179 | ELETRODUTO DE ALUMÍNIO, INCLUSIVE CONEXÕES DE 3/4" |  |  | M | 18.1
18.2.2 | C1181 | ELETRODUTO DE ALUMÍNIO, INCLUSIVE CONEXÕES DE 1" |  |  | M | 22.75
18.2.3 | C1178 | ELETRODUTO DE ALUMÍNIO, INCLUSIVE CONEXÕES DE 1 1/4" |  |  | M | 28.66
18.2.4 | C1180 | ELETRODUTO DE ALUMÍNIO, INCLUSIVE CONEXÕES DE 1 1/2" |  |  | M | 34.21
18.2.5 | C1183 | ELETRODUTO DE ALUMÍNIO, INCLUSIVE CONEXÕES DE 2" |  |  | M | 48.63
18.2.6 | C1182 | ELETRODUTO DE ALUMÍNIO, INCLUSIVE CONEXÕES DE 2 1/2" |  |  | M | 58.22
18.2.7 | C4536 | ELETRODUTO DE ALUMÍNIO, INCLUSIVE CONEXÕES DE 3" |  |  | M | 76.61
18.3 | DUTOS E ACESSÓRIOS |  |  |  |  | 1350.02
18.3.1 | C1162 | DUTO PERFURADO - PERFILADOS CHAPA DE AÇO (15X35)mm |  |  | M | 25.32
18.3.2 | C1153 | DUTO PERFURADO - PERFILADOS CHAPA DE AÇO (19X38)mm |  |  | M | 27.07
18.3.3 | C1163 | DUTO PERFURADO - PERFILADOS CHAPA DE AÇO (25X25)mm |  |  | M | 29.19
18.3.4 | C1164 | DUTO PERFURADO - PERFILADOS CHAPA DE AÇO (35X35)mm |  |  | M | 29.62
18.3.5 | C1165 | DUTO PERFURADO - PERFILADOS CHAPA DE AÇO (38X38)mm |  |  | M | 33.22
18.3.6 | C1156 | DUTO PERFURADO - ELETROCALHA CHAPA DE AÇO (25X20)mm |  |  | M | 38.64
18.3.7 | C1157 | DUTO PERFURADO - ELETROCALHA CHAPA DE AÇO (25X75)mm |  |  | M | 47.41
18.3.8 | C1158 | DUTO PERFURADO - ELETROCALHA CHAPA DE AÇO (50X50)mm |  |  | M | 49.94
18.3.9 | C1161 | DUTO PERFURADO - ELETROCALHA DE CHAPA DE AÇO (50X75)mm |  |  | M | 54.04
18.3.10 | C1160 | DUTO PERFURADO - ELETROCALHA DE CHAPA DE AÇO (50X100)mm |  |  | M | 64.22
18.3.11 | C1159 | DUTO PERFURADO - ELETROCALHA CHAPA DE AÇO (75X75)mm |  |  | M | 53.94
18.3.12 | C1155 | DUTO PERFURADO - ELETROCALHA CHAPA DE AÇO (100X100)mm |  |  | M | 82.27
18.3.13 | C1154 | DUTO PERFURADO - ELETROCALHA CHAPA DE AÇO (100 X 200)mm |  |  | M | 102.62
18.3.14 | C4535 | DUTO PERFURADO - ELETROCALHA CHAPA DE AÇO (100X300)mm |  |  | M | 204.69
18.3.15 | C3617 | DUTOS FLEXÍVEIS EM PEAD (POLIETILENO DE ALTA DENSIDADE) - D=1 1/4", INCLUSIVE CONEXÕES |  |  | M | 16.3
18.3.16 | C3618 | DUTOS FLEXÍVEIS EM PEAD (POLIETILENO DE ALTA DENSIDADE) - D=1 1/2", INCLUSIVE CONEXÕES |  |  | M | 20.19
18.3.17 | C3619 | DUTOS FLEXÍVEIS EM PEAD (POLIETILENO DE ALTA DENSIDADE) - D=2", INCLUSIVE CONEXÕES |  |  | M | 23.1
18.3.18 | C3620 | DUTOS FLEXÍVEIS EM PEAD (POLIETILENO DE ALTA DENSIDADE) - D=3", INCLUSIVE CONEXÕES |  |  | M | 34.71
18.3.19 | C3621 | DUTOS FLEXÍVEIS EM PEAD (POLIETILENO DE ALTA DENSIDADE) - D=4", INCLUSIVE CONEXÕES |  |  | M | 40.82
18.3.20 | C3623 | DUTOS FLEXÍVEIS EM PEAD (POLIETILENO DE ALTA DENSIDADE) - D=5", INCLUSIVE CONEXÕES |  |  | M | 74.76
18.3.21 | C3624 | DUTOS FLEXÍVEIS EM PEAD (POLIETILENO DE ALTA DENSIDADE) - D=6", INCLUSIVE CONEXÕES |  |  | M | 77.71
18.3.22 | C2301 | TAMPA NORMAL P/DUTO PERFURADO, ATE (100X100)mm |  |  | M | 54.28
18.3.23 | C2300 | TAMPA NORMAL P/ DUTO PERFURADO, ATE (100 X200)mm |  |  | M | 71.63
18.3.24 | C4537 | TAMPA NORMAL P/ DUTO PERFURADO, ATÉ (100 x 300) mm |  |  | M | 94.31
18.4 | CANALETAS |  |  |  |  | 486.02
18.4.1 | C0672 | CANALETA PLÁSTICA (20 X 10)MM, SISTEMA "X" |  |  | M | 8.24
18.4.2 | C0673 | CANALETA PLÁSTICA (50 X 20)MM, SISTEMA "X" |  |  | M | 30.67
18.4.3 | C0671 | CANALETA PLÁSTICA (110 X 20)MM, SISTEMA "X" |  |  | M | 62.37
18.4.4 | C3515 | CANALETA EVOLUTIVA SISTEMA DLP 60MM X 50MM COM DIVISÓRIA INTERNA |  |  | M | 65.05
18.4.5 | C4026 | CANALETA DE CONCRETO 20cm x 20cm C/ TAMPA EM CHAPA DE ALUMÍNIO CORRUGADO |  |  | M | 156.36
18.4.6 | C3516 | COTOVELO 90 VARIAVEL SISTEMA DLP PARA CANALETA 60MM X 50MM COM DIVISÓRIA INTERNA |  |  | UN | 38.67
18.4.7 | C3517 | COTOVELO INTERNO SISTEMA DLP PARA CANALETA 60MM X 50MM COM DIVISÓRIA INTERNA |  |  | UN | 40.57
18.4.8 | C3518 | DERIVAÇÃO EM PVC SISTEMA DLP 60MM X 50MM |  |  | UN | 43.07
18.4.9 | C3520 | GRAMPO DE SUSTENTAÇÃO DOS CABOS PARA CANALETA EM PVC SISTEMA DLP 60MM X 50MM |  |  | UN | 5.67
18.4.10 | C1478 | INSTALAÇÃO INTEGRADA DE CANALETA NO PISO (25X30)MM |  |  | M | 19.7
18.4.11 | C3519 | LUVA PARA CANALETA SISTEMA DLP 60MM X 50MM |  |  | UN | 15.62
18.5 | CONEXÕES METÁLICAS |  |  |  |  | 120.59
18.5.1 | C0478 | BUCHA E ARRUELA DE AÇO GALV. D= 15mm (1/2") |  |  | PAR | 1.05
18.5.2 | C0479 | BUCHA E ARRUELA DE AÇO GALV. D= 20mm (3/4") |  |  | PAR | 1.16
18.5.3 | C0480 | BUCHA E ARRUELA DE AÇO GALV. D= 25mm (1") |  |  | PAR | 1.36
18.5.4 | C0481 | BUCHA E ARRUELA DE AÇO GALV. D= 32mm (1 1/4") |  |  | PAR | 2.2
18.5.5 | C0482 | BUCHA E ARRUELA DE AÇO GALV. D= 40mm (1 1/2") |  |  | PAR | 2.74
18.5.6 | C0483 | BUCHA E ARRUELA DE AÇO GALV. D= 50mm (2") |  |  | PAR | 4.34
18.5.7 | C0484 | BUCHA E ARRUELA DE AÇO GALV. D= 65mm (2 1/2") |  |  | PAR | 7.09
18.5.8 | C0485 | BUCHA E ARRUELA DE AÇO GALV. D= 80mm (3") |  |  | PAR | 11.6
18.5.9 | C0486 | BUCHA E ARRUELA DE AÇO GALV. D= 90mm (3 1/2") |  |  | PAR | 15.85
18.5.10 | C0487 | BUCHA E ARRUELA DE AÇO GALV. D=100mm (4") |  |  | PAR | 13.93
18.5.11 | C0466 | BRAÇADEIRA TIPO "D", METÁLICA ATE 1" |  |  | UN | 4.06
18.5.12 | C0467 | BRAÇADEIRA TIPO "D", METÁLICA ATE 2" |  |  | UN | 5.04
18.5.13 | C0468 | BRAÇADEIRA TIPO "D", METÁLICA ATE 3" |  |  | UN | 6.03
18.5.14 | C0469 | BRAÇADEIRA TIPO "D", METÁLICA ATE 4" |  |  | UN | 6.24
18.5.15 | C3481 | CONECTOR DE CAIXA TIPO RETO (BOX RETO) EM AÇO DIAM.=1" |  |  | UN | 4.73
18.5.16 | C3480 | CONECTOR DE CAIXA TIPO RETO (BOX RETO) EM AÇO DIAM.=1 1/4" |  |  | UN | 7.34
18.5.17 | C3479 | CONECTOR DE CAIXA TIPO RETO (BOX RETO) EM AÇO DIAM.=2" |  |  | UN | 9.24
18.5.18 | C3484 | SUPORTE DE EQUIPAMENTOS P/INSTALAÇÃO DE TOMADAS E INTERRUPTORES EM DUTOS DE ALUMÍNIO C/DIM. 73MM X 25MM |  |  | UN | 16.57
18.6 | QUADROS / CAIXAS |  |  |  |  | 131120.97
18.6.1 | C0593 | CAIXA AQUATIC PVC RÍGIDO REF. 921.07, C/ ENCAIXE |  |  | UN | 94.81
18.6.2 | C0594 | CAIXA AQUATIC PVC RÍGIDO REF. 921.06 , S/ ENCAIXE |  |  | UN | 84.4
18.6.3 | C3504 | CAIXA ALVENARIA / REBOCO / C/ TAMPA CONCRETO S/ FUNDO DI=30x30x50 cm |  |  | UN | 94.24
18.6.4 | C0591 | CAIXA ALVENARIA/REBOCO C/TAMPA CONCRETO FUNDO BRITA 60x60x60cm |  |  | UN | 170.18
18.6.5 | C0592 | CAIXA ALVENARIA/REBOCO C/TAMPA CONCRETO FUNDO BRITA 80x80x80cm |  |  | UN | 258.67
18.6.6 | C0596 | CAIXA DE ALVENARIA C/ TAMPA SELADA PELA COELCE |  |  | UN | 427.76
18.6.7 | C0595 | CAIXA DE ALUMINIO FUNDIDO (40X40X15)cm, C/TAMPA CEGA |  |  | UN | 234.25
18.6.8 | C3926 | CAIXA DE CONCRETO P/ BASE METÁLICA |  |  | UN | 400.34
18.6.9 | C0598 | CAIXA DE DERIVAÇÃO NO PISO 300X300MM OU 420X420MM |  |  | UN | 51.71
18.6.10 | C0620 | CAIXA DE LIGAÇÃO C/TOMADA UNIVERSAL E TOMADA TEL.240X180MM |  |  | UN | 106.54
18.6.11 | C0617 | CAIXA DE LIGAÇÃO C/2 TOMADAS UNIVERSAL E 2 P/TEL.250X250MM |  |  | UN | 109.54
18.6.12 | C0619 | CAIXA DE LIGAÇÃO C/TOMADA P/TELEFONE D=9CM C/MOLDURA 11X11CM |  |  | UN | 103.34
18.6.13 | C0618 | CAIXA DE LIGAÇÃO C/TOMADA DE 3P. D=9CM C/MOLDURA 11X11CM |  |  | UN | 105.14
18.6.14 | C0621 | CAIXA DE LIGAÇÃO EM CHAPA AÇO ESTAMPADA, 3"X3", 4"X2",4"X4" |  |  | UN | 4.65
18.6.15 | C0616 | CAIXA DE LIGAÇÃO EM CHAPA AÇO ESTAMPADA 4"X6", 5"X5" |  |  | UN | 9.25
18.6.16 | C0622 | CAIXA DE LIGAÇÃO PLÁSTICA DE SOBREPOR, SISTEMA "X" |  |  | UN | 10.22
18.6.17 | C4762 | CAIXA DE LIGAÇÃO PVC 4" X 2" |  |  | UN | 5.39
18.6.18 | C4761 | CAIXA DE LIGAÇÃO PVC 4" X 4" |  |  | UN | 6.45
18.6.19 | C0626 | CAIXA DE PASSAGEM COM TAMPA PARAFUSADA 100X100X80mm |  |  | UN | 16.98
18.6.20 | C0627 | CAIXA DE PASSAGEM COM TAMPA PARAFUSADA 150X150X80mm |  |  | UN | 28.36
18.6.21 | C0628 | CAIXA DE PASSAGEM COM TAMPA PARAFUSADA 200X200X100mm |  |  | UN | 49.01
18.6.22 | C0629 | CAIXA DE PASSAGEM COM TAMPA PARAFUSADA 400X400X150mm |  |  | UN | 102.72
18.6.23 | C0630 | CAIXA DE PASSAGEM COM TAMPA PARAFUSADA 500X500X150mm |  |  | UN | 124.42
18.6.24 | C0636 | CAIXA DE PASSAGEM EM ALVENARIA - 1/2 TIJOLO COMUM |  |  | M2 | 89.95
18.6.25 | C0635 | CAIXA DE PASSAGEM EM ALVENARIA - 1 TIJOLO COMUM |  |  | M2 | 140.48
18.6.26 | C0631 | CAIXA EM ALVENARIA (40X40X60cm) DE 1/2 TIJOLO COMUM, LASTRO DE BRITA E TAMPA DE CONCRETO |  |  | UN | 151.99
18.6.27 | C0624 | CAIXA EM ALVENARIA (40X40X60cm) DE 1 TIJOLO COMUM, LASTRO DE BRITA E TAMPA DE CONCRETO |  |  | UN | 257.41
18.6.28 | C0632 | CAIXA EM ALVENARIA (60X60X60cm) DE 1/2 TIJOLO COMUM, LASTRO DE BRITA E TAMPA DE CONCRETO |  |  | UN | 236.09
18.6.29 | C0625 | CAIXA EM ALVENARIA (60X60X60cm) DE 1 TIJOLO COMUM, LASTRO DE BRITA E TAMPA DE CONCRETO |  |  | UN | 367.57
18.6.30 | C0634 | CAIXA EM ALVENARIA (80X80X60cm) DE 1/2 TIJOLO COMUM, LASTRO DE BRITA E TAMPA DE CONCRETO |  |  | UN | 326.07
18.6.31 | C0633 | CAIXA EM ALVENARIA (80X80X60cm) DE 1 TIJOLO COMUM, LASTRO DE BRITA E TAMPA DE CONCRETO |  |  | UN | 480.64
18.6.32 | C3927 | CAIXA DE PASSAGEM TIPO A P/ BALIZAMENTO NOTURNO (80x80x80cm) |  |  | UN | 550.61
18.6.33 | C3928 | CAIXA DE PASSAGEM TIPO B P/ BALIZAMENTO NOTURNO (150x150x80cm) |  |  | UN | 931.89
18.6.34 | C0654 | CAIXA PRÉ MOLDADA CONC.P/ AR CONDICIONADO |  |  | UN | 125.51
18.6.35 | C0856 | CONDULETE DE PVC DE 1/2", TIPO C - E - LL - LR |  |  | UN | 12.41
18.6.36 | C0857 | CONDULETE DE PVC DE 3/4" TIPO C - E - LL - LR |  |  | UN | 15.89
18.6.37 | C0855 | CONDULETE DE PVC DE 1" TIPO C - E - LL - LR |  |  | UN | 21.96
18.6.38 | C1406 | FORNECIMENTO E INSTALAÇÃO DE BARRAMENTO DE COBRE P/QUADROS |  |  | KG | 95.43
18.6.39 | C3781 | MEDIÇÃO TRIFÁSICA INSTALADA EM MURO - SAÍDA SUBTRRÂNEA |  |  | UN | 1905.8
18.6.40 | C3564 | MUTIRÃO MISTO - CAIXA DE LIGAÇÃO EM CHAPA AÇO ESTAMPADA, 3"X3", 4"X2", 4"X4" |  |  | UN | 3.08
18.6.41 | C3578 | MUTIRÃO MISTO - QUADRO DE MEDIÇÃO PADRÃO COELCE |  |  | UN | 58.26
18.6.42 | C1895 | PETROLET ALUMÍNIO DE 1/2", TIPO T - X - L |  |  | UN | 12.79
18.6.43 | C1890 | PETROLET ALUMÍNIO DE 3/4", TIPO T - X - L |  |  | UN | 17.01
18.6.44 | C1894 | PETROLET ALUMÍNIO DE 1", TIPO T - X - L |  |  | UN | 23.17
18.6.45 | C1893 | PETROLET ALUMÍNIO DE 1 1/4", TIPO T - X - L |  |  | UN | 34.7
18.6.46 | C1892 | PETROLET ALUMÍNIO DE 1 1/2", TIPO T - X - L |  |  | UN | 39.7
18.6.47 | C1896 | PETROLET ALUMÍNIO DE 2", TIPO T - X - L |  |  | UN | 55.87
18.6.48 | C1887 | PETROLET ALUMÍNIO DE 2 1/2", TIPO T - X - L |  |  | UN | 94.19
18.6.49 | C1889 | PETROLET ALUMÍNIO DE 3", TIPO T - X - L |  |  | UN | 126.35
18.6.50 | C1888 | PETROLET ALUMÍNIO DE 3 1/2", TIPO T - X - L |  |  | UN | 136.99
18.6.51 | C1891 | PETROLET ALUMÍNIO DE 4", TIPO T - X - L |  |  | UN | 225.22
18.6.52 | C1946 | PONTE DE CRUZAMENTO EM CAIXA DE DERIVAÇÃO |  |  | UN | 16.76
18.6.53 | C2064 | QUADRO ANUNCIADOR DE ENFERMARIA |  |  | UN | 110.73
18.6.54 | C2090 | QUADRO P/ MEDIÇÃO EM POSTE DE CONCRETO |  |  | UN | 1127.61
18.6.55 | C2092 | QUADRO P/ MEDIÇÃO PRIMÁRIA 15KV |  |  | UN | 1099.77
18.6.56 | C2091 | QUADRO P/ MEDIÇÃO PRIMÁRIA 15KV HORA-SAZONAL |  |  | UN | 1107.82
18.6.57 | C2065 | QUADRO DE COMANDO DE BOMBAS - COMPLETO |  |  | UN | 269.43
18.6.58 | C2076 | QUADRO DE DISTRIBUIÇÃO EMBUTIR ATE 3 DIVISÕES, S/BARRAMENTO |  |  | UN | 37.92
18.6.59 | C2078 | QUADRO DE DISTRIBUIÇÃO EMBUTIR ATE 6 DIVISÕES, S/BARRAMENTO |  |  | UN | 52.62
18.6.60 | C2066 | QUADRO DE DISTRIBUIÇÃO DE LUZ SOBREPOR ATE 6 DIVISÕES, C/BARRAMENTO |  |  | UN | 138.2
18.6.61 | C2077 | QUADRO DE DISTRIBUIÇÃO DE LUZ EMBUTIR ATE 6 DIVISÕES, C/BARRAMENTO |  |  | UN | 138.2
18.6.62 | C2067 | QUADRO DE DISTRIBUIÇÃO DE LUZ EMBUTIR ATÉ 12 DIVISÕES 207X332X95mm, C/BARRAMENTO |  |  | UN | 257.38
18.6.63 | C2068 | QUADRO DE DISTRIBUIÇÃO DE LUZ EMBUTIR ATÉ 24 DIVISÕES 332X332X95mm, C/BARRAMENTO |  |  | UN | 301.14
18.6.64 | C2069 | QUADRO DE DISTRIBUIÇÃO DE LUZ EMBUTIR ATÉ 36 DIVISÕES 457X332X95mm, C/ BARRAMENTO |  |  | UN | 332.35
18.6.65 | C2071 | QUADRO DE DISTRIBUIÇÃO DE LUZ EMBUTIR ATÉ 72 DIVISÕES 457X646X95mm, C/BARRAMENTO |  |  | UN | 569.2
18.6.66 | C2070 | QUADRO DE DISTRIBUIÇÃO DE LUZ EMBUTIR ATÉ 72 DIVISÕES 457X646X150mm, C/BARRAMENTO |  |  | UN | 600.38
18.6.67 | C2072 | QUADRO DE DISTRIBUIÇÃO DE LUZ SOBREPOR ATÉ 12 DIVISÕES 255X315X135mm, C/BARRAMENTO |  |  | UN | 284.47
18.6.68 | C2075 | QUADRO DE DISTRIBUIÇÃO DE LUZ.SOBREPOR ATÉ 24 DIVISÕES 450X315X135mm, C/BARRAMENTO |  |  | UN | 374.52
18.6.69 | C2074 | QUADRO DE DISTRIBUIÇÃO DE LUZ.SOBREPOR ATE 64 DIVISÕES 650X440X205mm, C/BARRAMENTO |  |  | UN | 576.45
18.6.70 | C2073 | QUADRO DE DISTRIBUIÇÃO DE LUZ SOBREPOR ATÉ 128 DIVISÕES 650X875X205mm, C/BARRAMENTO |  |  | UN | 821.3
18.6.71 | C2062 | QUADRO DE DISTRIBUIÇÃO GERAL BAIXA TENSÃO, C/ACESSÓRIOS - 1UN DE MEDIÇÃO |  |  | UN | 1865.6
18.6.72 | C2061 | QUADRO DE DISTRIBUIÇÃO GERAL BAIXA TENSÃO, C/ACESSÓRIOS- 3UN DE MEDIÇÃO |  |  | UN | 2497.49
18.6.73 | C2084 | QUADRO DE DISTRIBUIÇÃO, PADRÃO TELEBRÁS 200X200X120mm |  |  | UN | 57.98
18.6.74 | C2085 | QUADRO DE DISTRIBUIÇÃO, PADRÃO TELEBRÁS 400X400X120mm |  |  | UN | 103.44
18.6.75 | C2086 | QUADRO DE DISTRIBUIÇÃO, PADRÃO TELEBRÁS 600X600X120mm |  |  | UN | 164.2
18.6.76 | C2087 | QUADRO DE DISTRIBUIÇÃO, PADRÃO TELEBRÁS 800X800X120mm |  |  | UN | 284.8
18.6.77 | C2080 | QUADRO DE DISTRIBUIÇÃO, PADRÃO TELEBRAS 1200X1000X150mm |  |  | UN | 443.78
18.6.78 | C2081 | QUADRO DE DISTRIBUIÇÃO, PADRÃO TELEBRAS 1200X1200X150mm |  |  | UN | 493.78
18.6.79 | C2079 | QUADRO DE DISTRIBUIÇÃO PADRÃO TELEBRAS-1200X1500X150mm |  |  | UN | 537.64
18.6.80 | C2082 | QUADRO DE DISTRIBUIÇÃO, PADRÃO TELEBRAS 1200X1700X150mm |  |  | UN | 845.7
18.6.81 | C2088 | QUADRO DE FORÇA, C/ BARRAMENTO (0.90X1.90X0.60)M |  |  | UN | 2731.66
18.6.82 | C2089 | QUADRO DE FORÇA, C/ BARRAMENTO (1.80X1.90X0.60)M |  |  | UN | 5369.76
18.6.83 | C3925 | QUADRO DE FORÇA P/ 10kW |  |  | UN | 9119.25
18.6.84 | C3579 | QUADRO DE MEDIÇÃO PADRÃO COELCE - PADRÃO POPULAR |  |  | UN | 68.74
18.6.85 | C3969 | QUADRO GERAL MÉDIA TENSÃO |  |  | UN | 79102.25
18.6.86 | C4027 | QUADRO GERAL, COM BARRAMENTO - 15 kV, METÁLICO CHAPA 11MSG, PINTURA EPÓXI, 2,30 x 1,00 x 2,00 - INSTALADO |  |  | CJ | 8922.49
18.6.87 | C4052 | QUADRO METÁLICO (600 x 400 x 400)mm - INSTALADO |  |  | UN | 1037.9
18.6.88 | C2299 | TAMPA DE CONCRETO ESP.= 5cm P/CAIXA EM ALVENARIA |  |  | M2 | 122.84
18.7 | FIOS, CABOS E ACESSÓRIOS |  |  |  |  | 7126.93
18.7.1 | C3424 | ABRAÇADEIRA EM FERRO 1 1/4 X 1/2" C/ PINTURA EPOXI D = 150MM |  |  | UN | 21.96
18.7.2 | C4038 | ACESSÓRIOS DE BAIXA TENSÃO |  |  | CJ | 357.45
18.7.3 | C4030 | ACESSÓRIOS DE MÉDIA TENSÃO |  |  | CJ | 3717.53
18.7.4 | C0111 | ARAME GALVANIZADO PARA PESCA |  |  | M | 1.7
18.7.5 | C3750 | CABO DE FIBRA ÓPTICA, 01 PAR |  |  | M | 5.23
18.7.6 | C3751 | CABO DE FIBRA ÓPTICA, 02 PARES |  |  | M | 6.34
18.7.7 | C3752 | CABO DE FIBRA ÓPTICA, 03 PARES |  |  | M | 6.82
18.7.8 | C3753 | CABO DE FIBRA ÓPTICA, 04 PARES |  |  | M | 7.2
18.7.9 | C0522 | CABO COBRE NU 6MM2 |  |  | M | 6.77
18.7.10 | C0517 | CABO COBRE NU 10MM2 |  |  | M | 7.2
18.7.11 | C0518 | CABO COBRE NU 16MM2 |  |  | M | 9.4
18.7.12 | C0519 | CABO COBRE NU 25MM2 |  |  | M | 12.28
18.7.13 | C0520 | CABO COBRE NU 35MM2 |  |  | M | 19.05
18.7.14 | C0521 | CABO COBRE NU 50MM2 |  |  | M | 24.75
18.7.15 | C0523 | CABO COBRE NU 70MM2 |  |  | M | 32.04
18.7.16 | C3907 | CABO COBRE NU, FORMAÇÃO 7 FIOS, 10mm² |  |  | M | 7.96
18.7.17 | C4558 | CABO CORDPLAST (CABO PP) 3 x 2,50 mm² |  |  | M | 6.07
18.7.18 | C4377 | CABO EM PVC 1000V 2,5 mm² |  |  | M | 4.21
18.7.19 | C0554 | CABO EM PVC 1000V 4MM2 |  |  | M | 5.7
18.7.20 | C0556 | CABO EM PVC 1000V 6MM2 |  |  | M | 6.63
18.7.21 | C0547 | CABO EM PVC 1000V 10MM2 |  |  | M | 8.76
18.7.22 | C0550 | CABO EM PVC 1000V 16MM2 |  |  | M | 11.95
18.7.23 | C0553 | CABO EM PVC 1000V 25MM2 |  |  | M | 16.59
18.7.24 | C0558 | CABO EM PVC 1000V 35MM2 |  |  | M | 21.52
18.7.25 | C0555 | CABO EM PVC 1000V 50MM2 |  |  | M | 28.29
18.7.26 | C0559 | CABO EM PVC 1000V 70MM2 |  |  | M | 39.36
18.7.27 | C0557 | CABO EM PVC 1000V 95MM2 |  |  | M | 52.38
18.7.28 | C0548 | CABO EM PVC 1000V 120MM2 |  |  | M | 61.56
18.7.29 | C0549 | CABO EM PVC 1000V 150MM2 |  |  | M | 77.86
18.7.30 | C0551 | CABO EM PVC 1000V 185MM2 |  |  | M | 96.41
18.7.31 | C0552 | CABO EM PVC 1000V 240MM2 |  |  | M | 121.54
18.7.32 | C4771 | CABO EM PVC 1000V 300MM2 |  |  | M | 144.81
18.7.33 | C4538 | CABO EM PVC 15000V 35MM2 |  |  | M | 51.98
18.7.34 | C4539 | CABO EM PVC 15000V 120MM2 |  |  | M | 76.95
18.7.35 | C0540 | CABO ISOLADO PVC 750V 2,5MM2 |  |  | M | 3.87
18.7.36 | C0534 | CABO ISOLADO PVC 750V 4MM2 |  |  | M | 4.63
18.7.37 | C0537 | CABO ISOLADO PVC 750V 6MM2 |  |  | M | 5.68
18.7.38 | C0524 | CABO ISOLADO PVC 750V 10MM2 |  |  | M | 7.77
18.7.39 | C0527 | CABO ISOLADO PVC 750V 16MM2 |  |  | M | 10.62
18.7.40 | C0530 | CABO ISOLADO PVC 750V 25 MM2 |  |  | M | 14.41
18.7.41 | C0532 | CABO ISOLADO PVC 750V 35MM2 |  |  | M | 19.87
18.7.42 | C0536 | CABO ISOLADO PVC 750V 50MM2 |  |  | M | 25.53
18.7.43 | C0538 | CABO ISOLADO PVC 750V 70MM2 |  |  | M | 34.71
18.7.44 | C0539 | CABO ISOLADO PVC 750V 95MM2 |  |  | M | 44.42
18.7.45 | C0525 | CABO ISOLADO PVC 750V 120MM2 |  |  | M | 59.07
18.7.46 | C0526 | CABO ISOLADO PVC 750V 150MM2 |  |  | M | 72.29
18.7.47 | C0528 | CABO ISOLADO PVC 750V 185MM2 |  |  | M | 88.03
18.7.48 | C0529 | CABO ISOLADO PVC 750V 240MM2 |  |  | M | 111.21
18.7.49 | C0531 | CABO ISOLADO PVC 750V 300MM2 |  |  | M | 141.8
18.7.50 | C0533 | CABO ISOLADO PVC 750V 400MM2 |  |  | M | 188.84
18.7.51 | C0535 | CABO ISOLADO PVC 750V 500MM2 |  |  | M | 218.9
18.7.52 | C0541 | CABO LÓGICO 4 PARES, CATEGORIA 3 - UTP (10 MPBS) |  |  | M | 7.21
18.7.53 | C0542 | CABO LÓGICO 4 PARES, CATEGORIA 4 - UTP (20 MPBS) |  |  | M | 7.51
18.7.54 | C0543 | CABO LÓGICO 4 PARES, CATEGORIA 5 - UTP (100 MBPS) |  |  | M | 7.88
18.7.55 | C4533 | CABO LÓGICO 4 PARES, CATEGORIA 6 - UTP |  |  | M | 8.34
18.7.56 | C4534 | CABO LÓGICO CTP APL-100 - 50 |  |  | M | 35.93
18.7.57 | C0544 | CABO LÓGICO/VÍDEO COAXIAL 5O (OHMS) |  |  | M | 7.41
18.7.58 | C0545 | CABO LÓGICO/VÍDEO COAXIAL 75 (OHMS) |  |  | M | 7.69
18.7.59 | C0546 | CABO LÓGICO/VÍDEO COAXIAL 95 (OHMS) |  |  | M | 7.98
18.7.60 | C4031 | CABO SINGELO ISOLAÇÃO 15 kV, DIÂMETRO 25 mm² - INSTALADO |  |  | M | 27.03
18.7.61 | C0562 | CABO TELEFÔNICO CCI - 1 |  |  | M | 4.04
18.7.62 | C0563 | CABO TELEFÔNICO CCI - 2 |  |  | M | 4.42
18.7.63 | C0564 | CABO TELEFÔNICO CCI - 3 |  |  | M | 4.48
18.7.64 | C0565 | CABO TELEFÔNICO CCI - 4 |  |  | M | 4.56
18.7.65 | C0566 | CABO TELEFÔNICO CCI - 5 |  |  | M | 4.61
18.7.66 | C0567 | CABO TELEFÔNICO CCI - 6 |  |  | M | 5.48
18.7.67 | C0568 | CABO TELEFÔNICO CI 50-10 |  |  | M | 11.08
18.7.68 | C0570 | CABO TELEFÔNICO CI 50-20 |  |  | M | 15.86
18.7.69 | C0572 | CABO TELEFÔNICO CI 50-30 |  |  | M | 19.43
18.7.70 | C0573 | CABO TELEFÔNICO CI 50-50 |  |  | M | 29.86
18.7.71 | C0569 | CABO TELEFÔNICO CI 50-100 |  |  | M | 44.99
18.7.72 | C0571 | CABO TELEFÔNICO CI 50-200 |  |  | M | 56.69
18.7.73 | C0574 | CABO TELEFÔNICO CTP-APL 10 |  |  | M | 12.6
18.7.74 | C0575 | CABO TELEFÔNICO CTP-APL 20 |  |  | M | 17.5
18.7.75 | C0578 | CABO TELEFÔNICO CTP-APL 30 |  |  | M | 21.61
18.7.76 | C0579 | CABO TELEFÔNICO CTP-APL 50 |  |  | M | 26.3
18.7.77 | C0576 | CABO TELEFÔNICO CTP-APL 100 |  |  | M | 32.39
18.7.78 | C0577 | CABO TELEFÔNICO CTP-APL 200 |  |  | M | 25.2
18.7.79 | C0560 | CABO TELEFÔNICO CCE - 2 |  |  | M | 4.98
18.7.80 | C0561 | CABO TELEFÔNICO CCE - 3 |  |  | M | 5.2
18.7.81 | C3908 | CABO UNIPOLAR ISOLADO EM EPR 3,6/6kV, 10mm² |  |  | M | 16.83
18.7.82 | C0798 | CLEATS PARA FIAÇÃO APARENTE |  |  | UN | 3.38
18.7.83 | C3565 | CLEATS PARA FIAÇÃO APARENTE (MUTIRÃO MISTO) |  |  | UN | 2.34
18.7.84 | C3911 | CONECTOR DE ATERRAMENTO TIPO K2C17-10mm BURDY |  |  | UN | 14.28
18.7.85 | C0859 | CONECTOR SPLIT - BOLT P/ CABOS ATE 16MM2 |  |  | UN | 5.16
18.7.86 | C0860 | CONECTOR SPLIT - BOLT P/ CABOS ATE 35MM2 |  |  | UN | 7.58
18.7.87 | C0858 | CONECTOR SPLIT - BOLT P/ CABOS ATE 120MM2 |  |  | UN | 14.57
18.7.88 | C0861 | CONECTOR SPLIT - BOLT P/ CABOS ATE 500MM2 |  |  | UN | 84.02
18.7.89 | C0869 | CORDOALHA COBRE NÚ 35MM2 E ISOLADORES P/PARA-RAIO |  |  | M | 29.3
18.7.90 | C0870 | CORDOALHA COBRE NÚ 70MM2 E ISOLADORES P/PARA-RAIO |  |  | M | 43.54
18.7.91 | C1369 | FIO ISOLADO PVC P/750V 0.5MM2 |  |  | M | 2.12
18.7.92 | C1370 | FIO ISOLADO PVC P/750V 0.75MM2 |  |  | M | 2.52
18.7.93 | C1373 | FIO ISOLADO PVC P/750V 1MM2 |  |  | M | 2.79
18.7.94 | C1371 | FIO ISOLADO PVC P/750V 1.5 MM2 |  |  | M | 3.08
18.7.95 | C1374 | FIO ISOLADO PVC P/750V 2.5 MM2 |  |  | M | 3.63
18.7.96 | C1375 | FIO ISOLADO PVC P/750V 4MM2 |  |  | M | 4.56
18.7.97 | C1376 | FIO ISOLADO PVC P/750V 6MM2 |  |  | M | 5.22
18.7.98 | C1372 | FIO ISOLADO PVC P/750V 10MM2 |  |  | M | 8.05
18.7.99 | C1377 | FIO PARALELO ISOLADO, ( 2 X 0,75 )MM2 |  |  | M | 2.94
18.7.100 | C1378 | FIO PARALELO ISOLADO, ( 2 X 1,00 )MM2 |  |  | M | 3.66
18.7.101 | C1379 | FIO PARALELO ISOLADO, ( 2 X 1,50 )MM2 |  |  | M | 5.47
18.7.102 | C3572 | HASTE DE FERRO GALVANIZADO 1.20m PARA ATERRAMENTO (MUTIRÃO MISTO) |  |  | UN | 18.63
18.7.103 | C3922 | KIT CONECTOR SN-10, 5kV-20A, CABO 10mm² |  |  | UN | 81.9
18.7.104 | C3570 | MUTIRÃO MISTO - FIO ISOLADO PVC P/750V 1.5MM2 |  |  | M | 2.03
18.7.105 | C3563 | MUTIRÃO MISTO - CABO ISOLADO PVC 750V 6MM2 |  |  | M | 4.32
18.7.106 | C3571 | MUTIRÃO MISTO - FIO PARALELO ISOLADO, (2X0,75)MM2 |  |  | M | 2.2
18.7.107 | C2455 | TERMINAL DE PRESSÃO P/ CABOS ATÉ 16MM2 |  |  | UN | 8.01
18.7.108 | C2457 | TERMINAL DE PRESSÃO P/ CABOS ATÉ 35MM2 |  |  | UN | 13.25
18.7.109 | C2454 | TERMINAL DE PRESSÃO P/ CABOS ATÉ 120MM2 |  |  | UN | 17.68
18.7.110 | C2456 | TERMINAL DE PRESSÃO P/ CABOS ATÉ 240MM2 |  |  | UN | 26.09
18.7.111 | C2458 | TERMINAL DE PRESSÃO P/ CABOS ATÉ 500MM2 |  |  | UN | 54.67
18.7.112 | C2459 | TERMINAL DE PRESSÃO P/ VERGALHÕES DE COBRE 3/8" |  |  | UN | 24.79
18.7.113 | C3482 | TERMINAL OLHAL PARA CABO DE 1,50MM2 À 2,50MM2 |  |  | UN | 2.56
18.7.114 | C3483 | TERMINAL OLHAL PARA CABO DE 4,00MM2 À 6,00MM2 |  |  | UN | 2.71
18.7.115 | C3478 | VERGALHÃO ROSCA TOTAL DE 3/8" |  |  | M | 6.77
18.8 | BASES, CHAVES E DISJUNTORES |  |  |  |  | 179248.81
18.8.1 | C0380 | BASE DE FUSÍVEL DIAZED EM QUADRO DE DISTRIBUIÇÃO ATÉ 25A |  |  | UN | 31.98
18.8.2 | C0381 | BASE DE FUSÍVEL DIAZED EM QUADRO DE DISTRIBUIÇÃO ATÉ 63A |  |  | UN | 38.74
18.8.3 | C0382 | BASE DE FUSÍVEL NH 00 EM QUADRO DE DISTRIBUIÇÃO ATÉ 125A |  |  | UN | 43.09
18.8.4 | C0376 | BASE DE FUSÍVEL TIPO 'NH' 1 ATÉ 250A EM QUADRO DE LUZ E FORÇA |  |  | UN | 98.75
18.8.5 | C0377 | BASE DE FUSÍVEL TIPO 'NH' 2 ATÉ 400A EM QUADRO DE LUZ E FORÇA |  |  | UN | 121.28
18.8.6 | C0378 | BASE DE FUSÍVEL TIPO 'NH' 3 ATÉ 630A EM QUADRO DE FORÇA |  |  | UN | 210.12
18.8.7 | C0379 | BASE DE FUSÍVEL TIPO 'NH' 4 ATÉ 1250A EM QUADRO DE FORÇA |  |  | UN | 1023.64
18.8.8 | C4034 | CAPACITOR 380 VAC, 25 KVAR - INSTALADO |  |  | CJ | 971.77
18.8.9 | C4057 | CHAVE PRESSOSTÁTICA 2" - INSTALADO |  |  | UN | 391
18.8.10 | C4769 | CHAVE REVERSORA TRIPOLAR SOB CARGA 630A |  |  | UN | 4425.64
18.8.11 | C0789 | CHAVE SECCIONADORA TRIPOLAR ACIONAM.FRONTAL ROTATIVO 16A |  |  | UN | 130.45
18.8.12 | C0792 | CHAVE SECCIONADORA TRIPOLAR ACIONAM.FRONTAL ROTATIVO 25A |  |  | UN | 155.09
18.8.13 | C0793 | CHAVE SECCIONADORA TRIPOLAR ACIONAM.FRONTAL ROTATIVO 40A |  |  | UN | 252.82
18.8.14 | C0794 | CHAVE SECCIONADORA TRIPOLAR ACIONAM.FRONTAL ROTATIVO 63A |  |  | UN | 326.01
18.8.15 | C0787 | CHAVE SECCIONADORA TRIPOLAR ACIONAM.FRONTAL ROTATIVO 100A |  |  | UN | 579.38
18.8.16 | C0788 | CHAVE SECCIONADORA TRIPOLAR ACIONAM.FRONTAL ROTATIVO 125A |  |  | UN | 637.09
18.8.17 | C0790 | CHAVE SECCIONADORA TRIPOLAR ACIONAM.FRONTAL ROTATIVO 200A |  |  | UN | 391.16
18.8.18 | C0791 | CHAVE SECCIONADORA TRIPOLAR ACIONAM.FRONTAL ROTATIVO 250A |  |  | UN | 391.16
18.8.19 | C0783 | CHAVE SECCIONADORA ACIONAMENTO POR ALAVANCA.MONOPOLAR 40A |  |  | UN | 138.78
18.8.20 | C0785 | CHAVE SECCIONADORA ACIONAMENTO POR ALAVANCA.TRIPOLAR 40A |  |  | UN | 164.03
18.8.21 | C0786 | CHAVE SECCIONADORA ACIONAMENTO POR ALAVANCA.TRIPOLAR 63A |  |  | UN | 269.86
18.8.22 | C0784 | CHAVE SECCIONADORA ACIONAMENTO POR ALAVANCA.TRIPOLAR 100A |  |  | UN | 420.85
18.8.23 | C4032 | CHAVE SECCIONADORA C/ FUSÍVEL, ABERTURA SOB CARGA, 15 kV, 160 A - INSTALADO |  |  | UN | 1445.1
18.8.24 | C4037 | CHAVE SELETORA DE 3 POSIÇÕES - INSTALADO |  |  | UN | 103.5
18.8.25 | C4036 | CONTACTOR 65A - INSTALADO |  |  | UN | 529.3
18.8.26 | C0780 | CONTACTOR AUXILIAR 2NA + 2NF |  |  | UN | 116.85
18.8.27 | C0808 | CONTROLADOR DE FATOR DE POTÊNCIA COM 8 ESTÁGIOS |  |  | UN | 5231.22
18.8.28 | C4028 | DISJUNTOR DE MÉDIA TENSÃO SF6 15 kV, 630 A, 3 PÓLOS, 30 kA/15kV, EXTRAÍVEL - INSTALADO |  |  | UN | 33878.25
18.8.29 | C1092 | DISJUNTOR MONOPOLAR EM QUADRO DE DISTRIBUIÇÃO 10A |  |  | UN | 15.48
18.8.30 | C1093 | DISJUNTOR MONOPOLAR EM QUADRO DE DISTRIBUIÇÃO 16A |  |  | UN | 15.48
18.8.31 | C1095 | DISJUNTOR MONOPOLAR EM QUADRO DE DISTRIBUIÇÃO 20A |  |  | UN | 15.48
18.8.32 | C1096 | DISJUNTOR MONOPOLAR EM QUADRO DE DISTRIBUIÇÃO 25A |  |  | UN | 15.48
18.8.33 | C1098 | DISJUNTOR MONOPOLAR EM QUADRO DE DISTRIBUIÇÃO 32A |  |  | UN | 20.68
18.8.34 | C1099 | DISJUNTOR MONOPOLAR EM QUADRO DE DISTRIBUIÇÃO 40A |  |  | UN | 20.68
18.8.35 | C1101 | DISJUNTOR MONOPOLAR EM QUADRO DE DISTRIBUIÇÃO 50A |  |  | UN | 20.68
18.8.36 | C1081 | DISJUNTOR BIPOLAR EM QUADRO DE DISTRIBUICAO 10A |  |  | UN | 58.36
18.8.37 | C1082 | DISJUNTOR BIPOLAR EM QUADRO DE DISTRIBUIÇÃO 16A |  |  | UN | 58.36
18.8.38 | C1084 | DISJUNTOR BIPOLAR EM QUADRO DE DISTRIBUIÇÃO 20A |  |  | UN | 58.36
18.8.39 | C1085 | DISJUNTOR BIPOLAR EM QUADRO DE DISTRIBUIÇÃO 25A |  |  | UN | 58.36
18.8.40 | C1087 | DISJUNTOR BIPOLAR EM QUADRO DE DISTRIBUIÇÃO 32A |  |  | UN | 58.36
18.8.41 | C1088 | DISJUNTOR BIPOLAR EM QUADRO DE DISTRIBUIÇÃO 40A |  |  | UN | 59.76
18.8.42 | C1090 | DISJUNTOR BIPOLAR EM QUADRO DE DISTRIBUIÇÃO 50A |  |  | UN | 59.76
18.8.43 | C4530 | DISJUNTOR DIFERENCIAL DR-16A - 40A, 30mA |  |  | UN | 132.25
18.8.44 | C4774 | DISJUNTOR TERMOMAGNETICO TRIPOLAR 800A/600V |  |  | UN | 2653.25
18.8.45 | C4531 | DISJUNTOR DIFERENCIAL DR-80A, 30mA |  |  | UN | 172.58
18.8.46 | C1106 | DISJUNTOR TRIPOLAR C/ACIONAMENTO NA PORTA DO Q.D.ATE 16 A |  |  | UN | 70.09
18.8.47 | C1111 | DISJUNTOR TRIPOLAR C/ACIONAMENTO NA PORTA DO Q.D.ATE 32A |  |  | UN | 79.59
18.8.48 | C1114 | DISJUNTOR TRIPOLAR C/ACIONAMENTO NA PORTA DO Q.D.ATE 63A |  |  | UN | 116.9
18.8.49 | C1104 | DISJUNTOR TRIPOLAR C/ACIONAMENTO NA PORTA DO Q.D.ATE 100A |  |  | UN | 191.4
18.8.50 | C1108 | DISJUNTOR TRIPOLAR C/ACIONAMENTO NA PORTA DO Q.D.ATE 160A |  |  | UN | 232.92
18.8.51 | C1109 | DISJUNTOR TRIPOLAR C/ACIONAMENTO NA PORTA DO Q.D.ATE 250A |  |  | UN | 1946.87
18.8.52 | C1112 | DISJUNTOR TRIPOLAR C/ACIONAMENTO NA PORTA DO Q.D.ATE 400A |  |  | UN | 2159.87
18.8.53 | C1113 | DISJUNTOR TRIPOLAR C/ACIONAMENTO NA PORTA DO Q.D.ATE 630A |  |  | UN | 2946.21
18.8.54 | C1103 | DISJUNTOR TRIPOLAR C/ACIONAMENTO NA PORTA DO Q.D.ATE 1000A |  |  | UN | 12803.44
18.8.55 | C1105 | DISJUNTOR TRIPOLAR C/ACIONAMENTO NA PORTA DO Q.D.ATE 1250A |  |  | UN | 12837.85
18.8.56 | C1107 | DISJUNTOR TRIPOLAR C/ACIONAMENTO NA PORTA DO Q.D.ATE 1600A |  |  | UN | 15596.19
18.8.57 | C1115 | DISJUNTOR TRIPOLAR C/ACIONAMENTO NA PORTA DO Q.D.ATE 2500A |  |  | UN | 28700.18
18.8.58 | C1110 | DISJUNTOR TRIPOLAR C/ACIONAMENTO NA PORTA DO Q.D.ATE 3150A |  |  | UN | 28975.27
18.8.59 | C1116 | DISJUNTOR TRIPOLAR EM QUADRO DE DISTRIBUIÇÃO 175A |  |  | UN | 232.92
18.8.60 | C1118 | DISJUNTOR TRIPOLAR EM QUADRO DE DISTRIBUIÇÃO 10A |  |  | UN | 67.14
18.8.61 | C1119 | DISJUNTOR TRIPOLAR EM QUADRO DE DISTRIBUIÇÃO 16A |  |  | UN | 67.14
18.8.62 | C1121 | DISJUNTOR TRIPOLAR EM QUADRO DE DISTRIBUIÇÃO 20A |  |  | UN | 67.14
18.8.63 | C1122 | DISJUNTOR TRIPOLAR EM QUADRO DE DISTRIBUIÇÃO 25A |  |  | UN | 67.14
18.8.64 | C1124 | DISJUNTOR TRIPOLAR EM QUADRO DE DISTRIBUIÇÃO 32A |  |  | UN | 67.14
18.8.65 | C1125 | DISJUNTOR TRIPOLAR EM QUADRO DE DISTRIBUIÇÃO 40A |  |  | UN | 67.14
18.8.66 | C1127 | DISJUNTOR TRIPOLAR EM QUADRO DE DISTRIBUIÇÃO 50A |  |  | UN | 67.14
18.8.67 | C1128 | DISJUNTOR TRIPOLAR EM QUADRO DE DISTRIBUIÇÃO 60A |  |  | UN | 99.47
18.8.68 | C1130 | DISJUNTOR TRIPOLAR EM QUADRO DE DISTRIBUIÇÃO 70A |  |  | UN | 99.47
18.8.69 | C1131 | DISJUNTOR TRIPOLAR EM QUADRO DE DISTRIBUIÇÃO 90A |  |  | UN | 99.47
18.8.70 | C1117 | DISJUNTOR TRIPOLAR EM QUADRO DE DISTRIBUIÇÃO 100A |  |  | UN | 99.47
18.8.71 | C4035 | FUSÍVEL NH 100A - INSTALADO |  |  | UN | 17.1
18.8.72 | C3567 | MUTIRÃO MISTO - DISJUNTOR MONOPOLAR EM QUADRO DE DISTRIBUIÇÃO DE 16A |  |  | UN | 12.34
18.8.73 | C4029 | RELÉ DIGITAL MULTIFUNÇÃO, TRIFÁSICO, 115V, TENSÃO AUXILIAR 120Vcc - INSTALADO |  |  | UN | 11667.88
18.8.74 | C2260 | SECCIONADOR FUSÍVEL DIAZED MONOPOLAR ATE 25A |  |  | UN | 79.33
18.8.75 | C2261 | SECCIONADOR FUSÍVEL DIAZED MONOPOLAR ATE 63A |  |  | UN | 122.21
18.8.76 | C2259 | SECCIONADOR FUSÍVEL DIAZED BIPOLAR.ATE 25A |  |  | UN | 228.29
18.8.77 | C2258 | SECCIONADOR FUSÍVEL DIAZED BIPOLAR ATE 63 A |  |  | UN | 232.45
18.8.78 | C2262 | SECCIONADOR FUSÍVEL DIAZED TRIPOLAR ATE 25A, EM QUADRO DISTRIBUIÇÃO |  |  | UN | 214.04
18.8.79 | C2263 | SECCIONADOR FUSÍVEL NH TRIPOLAR MANOBRA C/CARGA.ATE 125A |  |  | UN | 254
18.8.80 | C2264 | SECCIONADOR FUSÍVEL NH TRIPOLAR MANOBRA C/CARGA.ATE 250A |  |  | UN | 489.69
18.8.81 | C2265 | SECCIONADOR FUSÍVEL NH TRIPOLAR MANOBRA S/CARGA.ATE 250A |  |  | UN | 489.69
18.8.82 | C2266 | SECCIONADOR FUSÍVEL NH TRIPOLAR MANOBRA S/CARGA.ATE 400A |  |  | UN | 723.57
18.8.83 | C2267 | SECCIONADOR FUSÍVEL NH TRIPOLAR MANOBRA S/CARGA.ATE 630A |  |  | UN | 950.34
18.9 | TOMADAS / INTERRUPTORES / ESPELHOS |  |  |  |  | 1716.38
18.9.1 | C0597 | CAIXA DE AÇO INOXIDÁVEL C/ 8 TOMADAS 2P+T/250V (COMPLETA) |  |  | UN | 144.81
18.9.2 | C3477 | CAIXA DE PISO EM LATÃO P/ DUAS TOMADAS DIAM.=2" |  |  | UN | 61.84
18.9.3 | C0670 | CAMPAINHA TIPO SIRENE ESCOLAR, C/INTERRUPTOR PULSADOR |  |  | UN | 162.78
18.9.4 | C0863 | CONJUNTO ARSTOP COMPLETO (15 A 30A) |  |  | UN | 36.77
18.9.5 | C1491 | INTERRUPTOR UMA TECLA BIPOLAR PARALELO 20A 250V |  |  | UN | 29.39
18.9.6 | C1492 | INTERRUPTOR UMA TECLA PARALELO 10A 250V |  |  | UN | 14.47
18.9.7 | C1493 | INTERRUPTOR UMA TECLA PARALELO E TOMADA UNIVERSAL 10A 250V |  |  | UN | 20.07
18.9.8 | C1494 | INTERRUPTOR UMA TECLA SIMPLES 10A 250V |  |  | UN | 11.03
18.9.9 | C1498 | INTERRUPTOR.UMA TECLA SIMPLES UMA PARALELA.10A.250V |  |  | UN | 22.7
18.9.10 | C1497 | INTERRUPTOR UMA TECLA SIMPLES UMA P/CAMPAINHA 10A 250V |  |  | UN | 15.4
18.9.11 | C1496 | INTERRUPTOR UMA TECLA SIMPLES E TOMADA UNIVERSAL 10A 250V |  |  | UN | 22.76
18.9.12 | C1495 | INTERRUPTOR UMA TECLA SIMPLES DUAS PARALELO 10A 250V |  |  | UN | 30.82
18.9.13 | C1490 | INTERRUPTOR UMA TECLA 10A - 250V, SISTEMA "X" |  |  | UN | 14.18
18.9.14 | C1481 | INTERRUPTOR DUAS TECLAS PARALELO 10A 250V |  |  | UN | 26.59
18.9.15 | C1482 | INTERRUPTOR DUAS TECLAS PARALELO E TOMADA 10A 250V |  |  | UN | 32.75
18.9.16 | C1479 | INTERRUPTOR DUAS TECLAS SIMPLES 10A 250V |  |  | UN | 16.79
18.9.17 | C1484 | INTERRUPTOR DUAS TECLAS SIMPLES UMA PARALELO 10A 250V |  |  | UN | 29.23
18.9.18 | C1483 | INTERRUPTOR DUAS TECLAS SIMPLES E TOMADA 10A 250V |  |  | UN | 29.39
18.9.19 | C1480 | INTERRUPTOR DUAS TECLAS 10A - 250V, SISTEMA "X" |  |  | UN | 17.06
18.9.20 | C1485 | INTERRUPTOR PULSADOR DE CAMPAINHA 10A 250V |  |  | UN | 11.45
18.9.21 | C1488 | INTERRUPTOR TRES TECLAS PARALELO 10A 250V |  |  | UN | 35.62
18.9.22 | C1489 | INTERRUPTOR TRES TECLAS SIMPLES 10A 250V |  |  | UN | 25.62
18.9.23 | C1486 | INTERRUPTOR TECLA SIMPLES TECLA PARALELO E TOMADA 10A 250V |  |  | UN | 29.03
18.9.24 | C1487 | INTERRUPTOR TIPO CHAMADA ENFERMARIA |  |  | UN | 15.28
18.9.25 | C3573 | MUTIRÃO MISTO - INTERRUPTOR UMA TECLA SIMPLES E TOMADA UNIVERSAL 10A 250V |  |  | UN | 18.88
18.9.26 | C3581 | MUTIRÃO MISTO - SOQUETE DE BAQUELITE |  |  | UN | 4.53
18.9.27 | C1928 | PLACA P/CAIXA ESTAMPADA 4"X2" OU 3"X3" |  |  | UN | 3.3
18.9.28 | C1929 | PLACA P/CAIXA ESTAMPADA 4"X4" |  |  | UN | 5.63
18.9.29 | C1942 | PLUG TRIPOLAR (3P+T) - 32A/380V |  |  | UN | 44.48
18.9.30 | C3580 | SOQUETE DE BAQUELITE - PADRÃO POPULAR |  |  | UN | 6.1
18.9.31 | C2298 | TAMPA CEGA PLÁSTICA, SISTEMA "X" |  |  | UN | 9.59
18.9.32 | C2484 | TOMADA 2 POLOS MAIS TERRA 20A 250V |  |  | UN | 19.14
18.9.33 | C2480 | TOMADA 2 POLOS MAIS TERRA 20A - 250V, SISTEMA "X" |  |  | UN | 18.16
18.9.34 | C2481 | TOMADA C/TRAVA MECÂNICA E PLUG DE EMBUTIR 30A/250V |  |  | UN | 58.58
18.9.35 | C2482 | TOMADA C/TRAVA MECÂNICA E PLUG, DE SOBREPOR 30A/250V |  |  | UN | 58.58
18.9.36 | C2483 | TOMADA COMPLETA P/ COMPUTADOR |  |  | UN | 25.75
18.9.37 | C3485 | TOMADA DE PISO FÊMEA PARA RJ-45 (LÓGICA) |  |  | UN | 63.85
18.9.38 | C4117 | TOMADA ENERGIZADA TIPO PLUG DE GUITARRA PARA SPOT ORIENTÁVEL DE 50W. EMBUTIDA NO FORRO DE GESSO. DEMANDA TOTAL 60% |  |  | UN | 16.09
18.9.39 | C2486 | TOMADA P/TELEFONE 4 POLOS PADRÃO TELEBRAS |  |  | UN | 20.16
18.9.40 | C2487 | TOMADA P/TELEFONE 4 POLOS, SISTEMA "X" |  |  | UN | 20.78
18.9.41 | C2488 | TOMADA P/TELEFONE.PINO JACK 1/4" |  |  | UN | 15.94
18.9.42 | C2485 | TOMADA P/ COMPUTADOR, SISTEMA "X" |  |  | UN | 19.58
18.9.43 | C4174 | TOMADA P/ CONEXÃO DE REDE C/ CONECTOR RJ 45 C/ ESPELHO EM CAIXA 4 x 4 (INSTALADA) |  |  | UN | 21.52
18.9.44 | C3486 | TOMADA P/ PISO FÊMEA PARA RJ-11(TELEFÔNICA) |  |  | UN | 63.85
18.9.45 | C2490 | TOMADA TRIPOLAR, MAIS TERRA - 25A/250V |  |  | UN | 43.25
18.9.46 | C2491 | TOMADA TRIPOLAR, MAIS TERRA - 30A/250V |  |  | UN | 54.85
18.9.47 | C2489 | TOMADA TRIPOLAR (3P+T) - 32A/380V |  |  | UN | 46.35
18.9.48 | C2493 | TOMADA UNIVERSAL 10A 250V |  |  | UN | 10.93
18.9.49 | C2492 | TOMADA UNIVERSAL 10A - 250V, SISTEMA "X" |  |  | UN | 16.6
18.9.50 | C2494 | TOMADA VOLTAMP - 30A (MACHO/FÊMEA) |  |  | UN | 61.54
18.9.51 | C2495 | TOMADA VOLTAMP - 60A (MACHO/FÊMEA) |  |  | UN | 112.55
18.10 | LUMINÁRIAS INTERNAS / EXTERNAS / ACESSÓRIOS |  |  |  |  | 51647.27
18.10.1 | C4114 | ARANDELA APLICADA NA LATERAL DO PILAR EM ALUMÍNIO FUNDIDO PINTADO COM REFLETOR EM ALUMÍNIO ANODIZADO E DIFUSOR EM VIDRO PLANO TEMPERADO TRANSPARENTE PARA LÂMPADA VAPOR METÁLICO 400W MAIS REATOR E IGNITOR |  |  | UN | 722.17
18.10.2 | C4371 | ARANDELA BLINDADA |  |  | UN | 197.39
18.10.3 | C4105 | ARANDELA PARA FLUORESCENTE COMPACTA 18W EM ALUMÍNIO ANODIZADO E PINTADO POR PROCESSO ELETROSTÁTICO COM UM VISOR EM VIDRO FOSCO |  |  | UN | 166.4
18.10.4 | C4106 | ARANDELA PARA FLUORESCENTE COMPACTA 18W EM ALUMÍNIO ANODIZADO E PINTADO POR PROCESSO ELETROSTÁTICO COM DOIS VISORES EM VIDRO FOSCO |  |  | UN | 192.29
18.10.5 | C4107 | ARANDELA PARA LÂMPADA INCANDESCENTE 60W EM ALUMÍNIO ANODIZADO E PINTADO POR PROCESSO ELETROSTÁTICO COM REFLETOR EM ALUMÍNIO ANODIZADO ALTO BRILHO |  |  | UN | 117.69
18.10.6 | C3906 | BASE METÁLICA INCL. TUBO GALVANIZADO 2" P/ LUMINÁRIA ELEVADA SN-05 |  |  | UN | 354.18
18.10.7 | C1029 | CÉLULA FOTOELÉTRICA P/ LÂMPADA, ATÉ 250W |  |  | UN | 45.55
18.10.8 | C1030 | CÉLULA FOTOELÉTRICA P/ LÂMPADA, ATÉ 1000W |  |  | UN | 45.55
18.10.9 | C4104 | CLARABÓIA ARTIFICIAL 60X200CM COM DIFUSOR APOIADO NO FORRO E LUMINÁRIA MAIS REATOR ELETRÔNICO APLICADOS NA LAJE PARA 2 FLUORESCENTES 32W COR QUENTE |  |  | UN | 133.56
18.10.10 | C0862 | CONJUNTO C/01 PÉTALA E LÂMPADA VAPOR METÁLICO 400W, MONTADA EM POSTE DE CONCRETO CIRCULAR - H=12M |  |  | UN | 1898.89
18.10.11 | C3726 | CONJUNTO C/02 PÉTALAS E LÂMPADAS VAPOR METÁLICO 400W, MONTADA EM POSTE DE CONCRETO CIRCULAR - H=12M |  |  | UN | 2434.64
18.10.12 | C3727 | CONJUNTO C/03 PÉTALAS E LÂMPADAS VAPOR METÁLICO 400W, MONTADA EM POSTE DE CONCRETO CIRCULAR - H=12M |  |  | UN | 2976.7
18.10.13 | C3728 | CONJUNTO C/04 PÉTALAS E LÂMPADAS VAPOR METÁLICO 400W, MONTADA EM POSTE DE CONCRETO CIRCULAR - H=12M |  |  | UN | 3532.31
18.10.14 | C3915 | GLOBO PRISMÁTICO AZUL PARA LUMINÁRIA SN-05 (45W) |  |  | UN | 304.72
18.10.15 | C3917 | GLOBO PRISMÁTICO CLARO / ÂMBAR P/ LUMINÁRIA SN-05 (30W) |  |  | UN | 398.42
18.10.16 | C3916 | GLOBO PRISMÁTICO CLARO PARA LUMINÁRIA SN-05 (30W) |  |  | UN | 245.42
18.10.17 | C3918 | LÂMPADA 30W-6.6A, BASE MÉDIUM PREFOCUS |  |  | UN | 126.55
18.10.18 | C3919 | LÂMPADA 45W-6.6A, BASE MÉDIUM PREFOCUS |  |  | UN | 126.55
18.10.19 | C1764 | LÂMPADA DE SEGURANÇA RED.STANDART C/13.9CM |  |  | UN | 323.94
18.10.20 | C4103 | LÂMPADA FLUORESCENTE 32W/3000K MAIS REATOR ELETRÔNICO FIXADOS SOBRE SANCA |  |  | UN | 46.44
18.10.21 | C1765 | LÂMPADA FLUORESCENTE DE 16W OU 20W (SUBSTITUIÇÃO) |  |  | UN | 12.64
18.10.22 | C1766 | LÂMPADA FLUORESCENTE DE 32W OU 40W (SUBSTITUIÇÃO) |  |  | UN | 12.64
18.10.23 | C1767 | LÂMPADA FLUORESCENTE, TIPO PL, ATE 13W (SUBSTITUIÇÃO) |  |  | UN | 15.59
18.10.24 | C1768 | LÂMPADA HALÓGENA ATÉ 500W (SUBSTITUIÇÃO) |  |  | UN | 37.04
18.10.25 | C1769 | LÂMPADA INCANDESCENTE ATE 150W (SUBSTITUIÇÃO) |  |  | UN | 6.04
18.10.26 | C1763 | LÂMPADA MISTA DE 160 A 500W (SUBSTITUIÇÃO) |  |  | UN | 60.54
18.10.27 | C1770 | LÂMPADA VAPOR DE MERCÚRIO ATE 160W (SUBSTITUIÇÃO) |  |  | UN | 33.44
18.10.28 | C1771 | LÂMPADA VAPOR DE MERCÚRIO ATE 250W (SUBSTITUIÇÃO) |  |  | UN | 32.08
18.10.29 | C1773 | LÂMPADA VAPOR DE MERCÚRIO ATÉ 400W (SUBSTITUIÇÃO) |  |  | UN | 48.44
18.10.30 | C1772 | LÂMPADA VAPOR DE MERCÚRIO ATE 400W (SUBSTITUIÇÃO) |  |  | UN | 48.44
18.10.31 | C1776 | LÂMPADA VAPOR DE SÓDIO ATE 70W (SUBSTITUIÇÃO) |  |  | UN | 34.94
18.10.32 | C1774 | LÂMPADA VAPOR DE SÓDIO ATE 250W (SUBSTITUIÇÃO) |  |  | UN | 48.34
18.10.33 | C1775 | LÂMPADA VAPOR DE SÓDIO ATE 400W (SUBSTITUIÇÃO) |  |  | UN | 53.44
18.10.34 | C1777 | LÂMPADA VAPOR METÁLICO ATE 1000W (SUBSTITUIÇÃO) |  |  | UN | 532.09
18.10.35 | C1778 | LÂMPADA VAPOR METÁLICO ATE 2000W (SUBSTITUIÇÃO) |  |  | UN | 593.74
18.10.36 | C4111 | LUMINÁRIA APLICADA NAS LATERAIS DAS PAREDES EXPOSITORAS EM CHAPA DE AÇO PINTADA COM REFLETOR DE ALUMÍNIO ANODIZADO ALTO BRILHO E DIFUSOR EM VIDRO TRANSPARENTE TEMPERADO COM PONTO DE LUZ DE 300W A 2M DO PISO |  |  | UN | 282.56
18.10.37 | C4100 | LUMINÁRIA CILÍNDRICA DE EMBUTIR COM ANEL DE ARREMATE EM ALUMÍNIO ANODIZADO E PINTADO POR PROCESSO ELETROSTÁTICO COM REFLETOR EM ALUMÍNIO ANODIZADO ALTO BRILHO COM CONTROLE ANTIOFUSCAMENTO PARA LÂMPADA FLUORESCENTE COMPACTA DE 23W |  |  | UN | 138.69
18.10.38 | C1650 | LUMINÁRIA C/LÂMPADA INCANDESCENTE, A PROVA DE TEMPO, VAPOR, ETC. |  |  | UN | 64.11
18.10.39 | C1651 | LUMINÁRIA C/LÂMPADA MISTA DE 160 A 500W |  |  | UN | 696.03
18.10.40 | C1652 | LUMINÁRIA COMPLETA, EMBUTIDA EM LAJE P/ PRESÍDIO |  |  | UN | 120.58
18.10.41 | C1653 | LUMINÁRIA DE ADVERTENCIA - INTERNA/EXTERNA |  |  | UN | 71.86
18.10.42 | C3627 | LUMINÁRIA DE ALTO RENDIMENTO, CORPO EM ALUMÍNIO FUNDIDO P/ LÂMPADAS VAPOR DE SÓDIO 400W |  |  | UN | 564.95
18.10.43 | C4109 | LUMINÁRIA DE APLICAR EM CHAPA DE AÇO TRATADA E PINTADA EM EPÓXI BRANCO COM REFLETOR PARABÓLICO EM CHAPA DE ALUMÍNIO ANODIZADO ALTO BRILHO PARA LÂMPADA FLUORESCENTE 1X32W COR QUENTE MAIS REATOR AFP-PR |  |  | UN | 145.53
18.10.44 | C4101 | LUMINÁRIA DE EMBUTIR COM ANEL DE ARREMATE EM ALUMÍNIO ANODIZADO E PINTADO POR PROCESSO ELETROSTÁTICO COM REFLETOR EM ALUMÍNIO ANODIZADO ALTO BRILHO COM CONTROLE ANTIOFUSCAMENTO PARA LÂMPADA FLUORESCENTE COMPACTA DE 26W |  |  | UN | 138.69
18.10.45 | C4102 | LUMINÁRIA DE EMBUTIR COM ANEL DE ARREMATE EM ALUMÍNIO ANODIZADO E PINTADO POR PROCESSO ELETROSTÁTICO PARA LÂMPADA DICRÓICA DE 50W |  |  | UN | 103.11
18.10.46 | C4540 | LUMINÁRIA DE EMBUTIR CORPO E GRADE DE PROTEÇÃO EM LIGA DE ALUMÍNIO FUNDIDO, REFLETOR EM CHAPA DE ALUMÍNIO ANODIZADO |  |  | UN | 120.71
18.10.47 | C4433 | LUMINÁRIA DE EMBUTIR EM TETO, CIRCULAR, CORPO EM ALUMÍNIO ANODIZADO COM LÂMPADA HQI DE 70W |  |  | UN | 149.45
18.10.48 | C4394 | LUMINÁRIA DE EMERGÊNCIA |  |  | UN | 264.08
18.10.49 | C4412 | LUMINÁRIA DE PISO MÓVEL, CORPO EM ALUMÍNIO, REFLETOR EM ALUMÍNIO ANODIZADO COM PROTETOR DE VIDRO EM GRADE DE ALUMÍNIO |  |  | UN | 166.64
18.10.50 | C3628 | LUMINÁRIA DECORATIVA, CORPO EM ALUMÍNIO FUNDIDO P/ LÂMPADAS VAPOR DE SÓDIO 250W |  |  | UN | 447.83
18.10.51 | C3924 | LUMINÁRIA ELEVADA MÉDIA INTENSIDADE SN-05 |  |  | UN | 345.74
18.10.52 | C1659 | LUMINÁRIA FECHADA, BRAÇO, LENTE DE VIDRO E LÂMPADA DE VAPOR DE MERCÚRIO 250W |  |  | UN | 312.43
18.10.53 | C1658 | LUMINÁRIA FECHADA, BRAÇO LENTE VIDRO C/ LÂMPADA DE VAPOR DE MERCÚRIO 400W |  |  | UN | 341.46
18.10.54 | C1660 | LUMINÁRIA FECHADA, BRAÇO, LENTE VIDRO E LÂMPADA DE VAPOR DE SÓDIO 360W |  |  | UN | 390.16
18.10.55 | C1662 | LUMINÁRIA FLUORESCENTE COMPLETA (1 X 16)W |  |  | UN | 65.28
18.10.56 | C1637 | LUMINÁRIA FLUORESCENTE COMPLETA (1 X 32)W |  |  | UN | 81.69
18.10.57 | C1661 | LUMINÁRIA FLUORESCENTE COMPLETA ( 2 X 16 )W |  |  | UN | 87.53
18.10.58 | C1638 | LUMINÁRIA FLUORESCENTE COMPLETA (2 X 32)W |  |  | UN | 120.96
18.10.59 | C1639 | LUMINÁRIA FLUORESCENTE COMPLETA (4 X 16)W |  |  | UN | 182.27
18.10.60 | C1636 | LUMINÁRIA FLUORESCENTE COMPLETA ( 4 X 32 )W |  |  | UN | 226.48
18.10.61 | C1640 | LUMINÁRIA FLUORESCENTE COMPLETA C/1 LÂMPADA DE 20W |  |  | UN | 55.2
18.10.62 | C1663 | LUMINÁRIA FLUORESCENTE COMPLETA C/ 1 LÂMPADA 40W |  |  | UN | 56.08
18.10.63 | C1665 | LUMINÁRIA FLUORESCENTE COMPLETA C/2 LÂMPADAS DE 20W |  |  | UN | 72.33
18.10.64 | C1666 | LUMINÁRIA FLUORESCENTE COMPLETA C/2 LÂMPADAS DE 40W |  |  | UN | 84.1
18.10.65 | C1667 | LUMINÁRIA FLUORESCENTE COMPLETA C/2 LÂMPADAS DE 65W |  |  | UN | 157.8
18.10.66 | C1664 | LUMINÁRIA FLUORESCENTE COMPLETA C/ 3 LÂMPADAS 40W |  |  | UN | 102.39
18.10.67 | C1641 | LUMINÁRIA FLUORESCENTE COMPLETA C/4 LÂMPADAS DE 20W |  |  | UN | 123.24
18.10.68 | C1642 | LUMINÁRIA FLUORESCENTE COMPLETA C/4 LÂMPADAS DE 40W |  |  | UN | 155.98
18.10.69 | C1668 | LUMINÁRIA P/MUROS FECHADA C/ LÂMPADA |  |  | UN | 79.58
18.10.70 | C1669 | LUMINÁRIA PAREDE,TIPO ARANDELA C/ LÂMPADA INCANDESCENTE |  |  | UN | 47.85
18.10.71 | C4108 | LUMINÁRIA QUADRADA EMBUTIDA NA PAREDE PARA LÂMPADA FLUORESCENTE COMPACTA 2X26W EM ALUMÍNIO FUNDIDO E PINTADO POR PROCESSO ELETROSTÁTICO COM REFLETOR EM ALUMÍNIO ANODIZADO ALTO BRILHO E DIFUSOR EM VIDRO TRANPARENTE PRISMÁTICO |  |  | UN | 426.42
18.10.72 | C1671 | LUMINÁRIA REFLETORA COM LÂMPADA HALÓGENA DICROICA 50W |  |  | UN | 38.74
18.10.73 | C1670 | LUMINÁRIA REFLETORA COM LÂMPADA HALÓGENA DICROICA 75W |  |  | UN | 57.71
18.10.74 | C1672 | LUMINÁRIA REFLETORA INTERNA SIMPLES C/OU S/VIDRO |  |  | UN | 107.85
18.10.75 | C1643 | LUMINÁRIA REFLETORA.INTERNA.SIMPLES C/LÂMPADA MERCÚRIO |  |  | UN | 112.64
18.10.76 | C1673 | LUMINÁRIA TIPO GLOBO PLÁSTICO C/ LÂMPADA INCANDESCENTE |  |  | UN | 36.45
18.10.77 | C1674 | LUMINÁRIA TIPO GLOBO VIDRO C/ LAMPADA INCANDESCENTE |  |  | UN | 57.05
18.10.78 | C1675 | LUMINÁRIA TIPO GLOBO VIDRO C/ LÂMPADA MISTA, ATÉ 160W |  |  | UN | 70.85
18.10.79 | C1676 | LUMINÁRIA TIPO GLOBO VIDRO C/ LÂMPADA MISTA, ATÉ 500W |  |  | UN | 111.55
18.10.80 | C1677 | LUMINÁRIA TIPO SPOT DIRECIONAL C/ BRAÇO E C/ LÂMPADA INCANDESCENTE |  |  | UN | 58.35
18.10.81 | C1678 | LUMINÁRIA TIPO SPOT SIMPLES C/ LÂMPADA INCANDESCENTE |  |  | UN | 32.25
18.10.82 | C1875 | PENDENTE OU PLAFONIER C/GLOBO LEITOSO C/ 1 LÂMPADA DE 60W |  |  | UN | 33.28
18.10.83 | C3921 | PLACA SUPORTE P/ LUMINÁRIA SN-05 |  |  | UN | 240.78
18.10.84 | C2001 | POSTE CONCRETO H=10M, 1 PROJETOR, LÂMPADA DE VAPOR DE MERCÚRIO 250 A 400W |  |  | UN | 1817.67
18.10.85 | C2003 | POSTE CONCRETO H=10M, 2 PROJETORES, LÂMPADA DE VAPOR DE MERCÚRIO 250 A 400W |  |  | UN | 2036.33
18.10.86 | C2002 | POSTE CONCRETO H=10M, 2 PROJETORES, LÂMPADA DE VAPOR DE MERCÚRIO 400W |  |  | UN | 2177.06
18.10.87 | C2004 | POSTE CONCRETO H=10M, 3 PROJETORES, LÂMPADA DE VAPOR DE MERCÚRIO 250 A 400W |  |  | UN | 2255
18.10.88 | C2005 | POSTE CONCRETO H=10M, 4 PROJETORES, LÂMPADA DE VAPOR DE MERCÚRIO 250 A 400W |  |  | UN | 2473.66
18.10.89 | C2006 | POSTE CONCRETO H=10M, PROJETOR, LÂMPADA DE VAPOR DE MERCÚRIO 400W |  |  | UN | 1888.06
18.10.90 | C2905 | POSTE DE CONCRETO 9/150 DUPLO T, 1 LUMINÁRIA FECHADA VM 250W |  |  | UN | 781.9
18.10.91 | C2906 | POSTE DE CONCRETO 9/150 DUPLO T, 2 LUMINÁRIAS FECHADAS VM 250W |  |  | UN | 1012.63
18.10.92 | C2008 | POSTE DE CONCRETO P/ILUMINAÇÃO, ATÉ H=8.0OM |  |  | UN | 591.17
18.10.93 | C2007 | POSTE DE CONCRETO P/ ILUMINAÇÃO, ATÉ H=11.0M |  |  | UN | 935.83
18.10.94 | C2009 | POSTE DE FERRO P/ JARDIM H=2.80M, C/GLOBO E LÂMPADA VAPOR DE SÓDIO 70W |  |  | UN | 408.13
18.10.95 | C2010 | POSTE DE FERRO P/JARDIM H=2.80M, C/GLOBO DE VIDRO, S/ LÂMPADA |  |  | UN | 300.85
18.10.96 | C3625 | POSTE METÁLICO CÔNICO RETO FLANGEADO H=10.0m P/02 LUMINÁRIAS DECORATIVAS |  |  | UN | 1127.86
18.10.97 | C3626 | POSTE METÁLICO DECORATIVO CÔNICO RETO FLANGEADO H=4.0m P/01 OU 02 LUMINÁRIAS DECORATIVAS |  |  | UN | 905.55
18.10.98 | C2047 | PROJETOR DE ALUMÍNIO, C/ LÂMPADA FLUORESCENTE ATÉ PL-13W |  |  | UN | 227.33
18.10.99 | C2044 | PROJETOR DE ALUMÍNIO, C/ LÂMPADA FLUORESCENTE ATÉ PL-18W |  |  | UN | 228.08
18.10.100 | C2045 | PROJETOR DE ALUMÍNIO, C/ LÂMPADA DE VAPOR METÁLICO E FOTOCÉLULA ATÉ 400W |  |  | UN | 469.66
18.10.101 | C2046 | PROJETOR DE ALUMÍNIO, C/ LÂMPADA DE VAPOR METÁLICO E FOTOCÉLULA ATÉ 1000W |  |  | UN | 1147.62
18.10.102 | C2048 | PROJETOR C/ LÂMPADA DE VAPOR DE MERCÚRIO, C/FOTOCÉLULA |  |  | UN | 285.65
18.10.103 | C2050 | PROJETOR C/LÂMPADA VAPOR DE MERCÚRIO DE 250W OU 400W, COMPLETA |  |  | UN | 235.75
18.10.104 | C2051 | PROJETOR C/ LÂMPADA VAPOR METÁLICO 1000W C/FOTOCÉLULA |  |  | UN | 1056.77
18.10.105 | C2049 | PROJETOR C/LÂMPADA HALÓGENA DUPLO ENVELOPE DE 500W |  |  | UN | 231.29
18.10.106 | C4115 | PROJETOR EM ALUMÍNIO POLIDO COM REFLETOR EM ALUMÍNIO ANODIZADO E DIFUSOR EM VIDRO PLANO TEMPERADO TRANSPARENTE DIÂMETRO = 40CM PARA LÂMPADA VAPOR METÁLICO 400W C/ REATOR E IGNITOR |  |  | UN | 679.37
18.10.107 | C4112 | PROJETOR EMBUTIDO NO FORRO EM CHAPA DE AÇO PINTADA COM REFLETOR DE ALUMÍNIO ANODIZADO ALTO BRILHO E DIFUSOR EM VIDRO TRANSPARENTE TEMPERADO PARA LÂMPADA DE VAPOR METÁLICO 400W C/ REATOR E IGNITOR |  |  | UN | 405.32
18.10.108 | C2052 | PROJETOR EXTERNO DE ALTA POT.ATE 2000 W |  |  | UN | 1014.35
18.10.109 | C2053 | PROJETOR EXTERNO P/ LÂMPADA DE VAPOR DE MERCÚRIO DE 250 OU 400 W |  |  | UN | 235.75
18.10.110 | C2054 | PROJETOR LÂMPADA DE VAPOR DE MERCÚRIO 250W, C/FOTOCÉLULA |  |  | UN | 296.35
18.10.111 | C2055 | PROJETOR TIPO CANHÃO LÂMPADA HALÓGENA 1000W |  |  | UN | 1051.1
18.10.112 | C3912 | PROLONGAMENTO P/ BASE METÁLICA EXISTENTE |  |  | UN | 493.23
18.10.113 | C2105 | REATOR AFP-220V, SIMPLES P/ LÂMPADA FLUORESCENTE (SUBSTITUIÇÃO) |  |  | UN | 30.43
18.10.114 | C2104 | REATOR AFP-220V, DUPLO P/ LÂMPADA FLUORESCENTE (SUBSTITUIÇÃO) |  |  | UN | 39.53
18.10.115 | C2106 | REATOR DE PARTIDA P/LÂMPADA VAPOR DE MERCÚRIO ATÉ 1000W |  |  | UN | 93.27
18.10.116 | C4110 | SISTEMA DE ILUMINAÇÃO COM LED BRANCO PARA FIXAÇÃO LATERAL EM LINHA COM DISPERSÃO A 90 GRAUS E SUPORTE DE ALUMÍNIO, ALIMENTAÇÃO POR DRIVER REMOTO EM CORRENTE CONTÍNUA |  |  | M | 619.91
18.10.117 | C4113 | SPOT ORIENTÁVEL PARA PLUG DE GUITARRA. PARA LÂMPADAS DICRÓICAS DIVERSAS |  |  | UN | 137.43
18.10.118 | C4116 | TRANSFORMADOR PARA LEDS |  |  | UN | 51.4
18.11 | APARELHOS ELÉTRICOS |  |  |  |  | 14423.88
18.11.1 | C0081 | AMPERÍMETRO (72X72)MM, ESC. 0-250A |  |  | UN | 112.73
18.11.2 | C0082 | AMPERÍMETRO (96X96)MM, ESC. 0-500A |  |  | UN | 145.44
18.11.3 | C0080 | AMPERÍMETRO (144X144)MM, ESC. 0-1000A |  |  | UN | 217.13
18.11.4 | C0101 | AQUECEDOR CENTRAL ELETROAUTOMATICO 220V-5060 A 7480W |  |  | UN | 906.34
18.11.5 | C0102 | AQUECEDOR ELÉTRICO CAP.50 A 250L. 110/220V |  |  | UN | 3750.16
18.11.6 | C0103 | AQUECEDOR INDIVIDUAL ELETROAUTOMATICO 220V - 4840 W |  |  | UN | 14.72
18.11.7 | C0465 | BOTOEIRA EM ALUMÍNIO FUNDIDO "LIGA - DESLIGA" |  |  | UN | 118.67
18.11.8 | C1286 | ESTABILIZADOR DE TENSÃO/CORRENTE DE 1KVA |  |  | UN | 184.37
18.11.9 | C1287 | ESTABILIZADOR DE TENSÃO/CORRENTE DE 3KVA |  |  | UN | 281.43
18.11.10 | C1288 | ESTABILIZADOR DE TENSÃO/CORRENTE DE 5KVA |  |  | UN | 471.04
18.11.11 | C1289 | ESTABILIZADOR DE TENSÃO/CORRENTE DE 7.5KVA |  |  | UN | 781.09
18.11.12 | C1285 | ESTABILIZADOR DE TENSÃO/CORRENTE DE 10KVA |  |  | UN | 1257.47
18.11.13 | C1354 | EXAUSTOR ELETROMECÂNICO INDUSTRIAL D= 400MM |  |  | UN | 1476.47
18.11.14 | C1477 | INSTALAÇÃO DE EXAUSTOR ELÉTRICO TIPO DOMICILIAR |  |  | UN | 220.93
18.11.15 | C2276 | SINALIZADOR P/ ENTRADA E SAÍDA DE VEÍCULOS |  |  | UN | 228.96
18.11.16 | C2512 | TRANSFORMADOR 2KVA MONOFASICO 220V/110V |  |  | UN | 223.92
18.11.17 | C2517 | TRANSFORMADOR DE CORRENTE EM QD - FAIXA 50 A 250/5A |  |  | UN | 118
18.11.18 | C2518 | TRANSFORMADOR DE CORRENTE EM QD - FAIXA 200 A 400/5A |  |  | UN | 120.04
18.11.19 | C2519 | TRANSFORMADOR DE CORRENTE EM QD - FAIXA 400 A 800/5A |  |  | UN | 126.84
18.11.20 | C2520 | TRANSFORMADOR DE CORRENTE EM QD - FAIXA 1000 A 1500/5A |  |  | UN | 144.46
18.11.21 | C4059 | TRANSFORMADOR DE CORRENTE 15 KV - INSTALADO |  |  | UN | 835.55
18.11.22 | C0832 | TRANSFORMADOR DE POTENCIAL 115 VAC 400 VA |  |  | UN | 775.87
18.11.23 | C4060 | TRANSFORMADOR DE POTÊNCIA 15 KV - INSTALADO |  |  | UN | 1161.41
18.11.24 | C2664 | VENTILADOR DE TETO METÁLICO |  |  | UN | 194.15
18.11.25 | C2682 | VOLTÍMETRO (72X72)MM, ESC. 0-500V |  |  | UN | 152.95
18.11.26 | C2683 | VOLTÍMETRO (96X96)MM, ESC. 0-500V |  |  | UN | 181.72
18.11.27 | C2681 | VOLTÍMETRO (144X144)MM, ESC. 0-500V |  |  | UN | 222.01
18.12 | EQUIPAMENTOS |  |  |  |  | 2295650.48
18.12.1 | C4372 | BALANÇA ELETRÔNICA C/ PLATAFORMA 18x3, CAP. 80 TON. (FORN./MONTAGEM) |  |  | UN | 110105.21
18.12.2 | C4184 | GRUPO GERADOR 951/1000 KVA, COM QUADRO AUTOMÁTICO |  |  | UN | 385992.16
18.12.3 | C4063 | GRUPO GERADOR 781/950 KVA C/ QUADRO AUTOMÁTICO |  |  | UN | 350992.16
18.12.4 | C4062 | GRUPO GERADOR 636/780 KVA C/ QUADRO AUTOMÁTICO |  |  | UN | 289618.14
18.12.5 | C3668 | GRUPO GERADOR 501/635 KVA, COM QUADRO AUTOMÁTICO |  |  | UN | 166354.12
18.12.6 | C4061 | GRUPO GERADOR 451/500 KVA COM QUADRO AUTOMÁTICO |  |  | UN | 125116.62
18.12.7 | C4183 | GRUPO GERADOR 386/450 KVA, COM QUADRO AUTOMÁTICO |  |  | UN | 119377.11
18.12.8 | C3667 | GRUPO GERADOR 361/385 KVA, COM QUADRO AUTOMÁTICO |  |  | UN | 105439.61
18.12.9 | C3666 | GRUPO GERADOR 291/360 KVA, COM QUADRO AUTOMÁTICO |  |  | UN | 95280.1
18.12.10 | C1443 | GRUPO GERADOR 261/290 KVA, C/ QUADRO AUTOMÁTICO |  |  | UN | 85770.59
18.12.11 | C3664 | GRUPO GERADOR 236/260 KVA, COM QUADRO AUTOMÁTICO |  |  | UN | 75768.09
18.12.12 | C4182 | GRUPO GERADOR 216/235 KVA, COM QUADRO AUTOMÁTICO |  |  | UN | 72728.09
18.12.13 | C3663 | GRUPO GERADOR 171/215 KVA, COM QUADRO AUTOMÁTICO |  |  | UN | 72152.01
18.12.14 | C1441 | GRUPO GERADOR 141/170 KVA, C/ QUADRO AUTOMÁTICO |  |  | UN | 60048.58
18.12.15 | C3661 | GRUPO GERADOR 121/140 KVA, COM QUADRO AUTOMÁTICO |  |  | UN | 51356.08
18.12.16 | C1440 | GRUPO GERADOR 86/120 KVA, C/ QUADRO AUTOMÁTICO |  |  | UN | 47436.08
18.12.17 | C1444 | GRUPO GERADOR 56/85 KVA, C/ QUADRO AUTOMÁTICO |  |  | UN | 42194.07
18.12.18 | C3660 | GRUPO GERADOR 45/55 KVA, COM QUADRO AUTOMÁTICO |  |  | UN | 39717.51
18.12.19 | C2663 | VENTILADOR DE TETO C/ ALETAS DE MADEIRA |  |  | UN | 204.15
18.13 | POSTES P/ ENERGIA E COMUNICAÇÃO |  |  |  |  | 17378.72
18.13.1 | C3576 | MUTIRÃO MISTO - MINI POSTE H=1.50m REX MONO E ROLDANA |  |  | UN | 26.25
18.13.2 | C2000 | POSTE C/ACESSÓRIOS ATÉ A ENTRADA DA SUBESTAÇÃO ABRIGADA |  |  | UN | 11524.64
18.13.3 | C2012 | POSTE P/EDIFICAÇÕES POTÊNCIA INSTALADA ATÉ 5KW |  |  | UN | 499.16
18.13.4 | C2017 | POSTE P/EDIFICAÇÕES POTÊNCIA INSTALADA DE 5,01 À 10KW |  |  | UN | 586.08
18.13.5 | C2013 | POSTE P/EDIFICAÇÕES POTÊNCIA INSTALADA DE 10,01 À 15KW |  |  | UN | 746.2
18.13.6 | C2014 | POSTE P/EDIFICAÇÕES POTÊNCIA INSTALADA DE 15,01 À 20KW |  |  | UN | 827.76
18.13.7 | C2015 | POSTE P/EDIFICAÇÕES POTÊNCIA INSTALADA DE 20,01 À 25 KW |  |  | UN | 1445.45
18.13.8 | C2016 | POSTE P/EDIFICAÇÕES POTÊNCIA INSTALADA DE 25,01 À 30 KW |  |  | UN | 1723.17
18.14 | SUBESTAÇÃO DE DISTRIBUIÇÃO ABRIGADA - CLASSE 15 kV |  |  |  |  | 1174643.66
18.14.1 | C0008 | ACESSÓRIOS INTERNOS À SUBESTAÇÃO ABRIGADA |  |  | UN | 31617.03
18.14.2 | C4247 | SUBESTAÇÃO ABRIGADA EM ALVENARIA DE 225 KVA/13.800-380/220 V, ENTRADA AÉREA, COM POSTO DE TRANSFORMAÇÃO, FORNECIDA COM QUADRO DE MEDIÇÃO E PROTEÇÃO GERAL DE BAIXA TENSÃO |  |  | UN | 56974.92
18.14.3 | C4248 | SUBESTAÇÃO ABRIGADA EM ALVENARIA DE 300 KVA/13.800-380/220 V, ENTRADA AÉREA, COM POSTO DE MEDIÇÃO, DISJUNÇÃO E TRANSFORMAÇÃO, FORNECIDA COM QUADRO DE PROTEÇÃO GERAL DE BAIXA TENSÃO |  |  | UN | 97850.18
18.14.4 | C4249 | SUBESTAÇÃO ABRIGADA EM ALVENARIA DE 500 KVA/13.800-380/220 V, ENTRADA AÉREA, COM POSTO DE MEDIÇÃO, DISJUNÇÃO E TRANSFORMAÇÃO, FORNECIDA COM QUADRO DE PROTEÇÃO GERAL DE BAIXA TENSÃO |  |  | UN | 116096.02
18.14.5 | C4250 | SUBESTAÇÃO ABRIGADA EM ALVENARIA DE 750 KVA/13.800-380/220 V, ENTRADA AÉREA, COM POSTO DE MEDIÇÃO, DISJUNÇÃO E TRANSFORMAÇÃO, FORNECIDA COM QUADRO DE PROTEÇÃO GERAL DE BAIXA TENSÃO |  |  | UN | 133543.83
18.14.6 | C4251 | SUBESTAÇÃO ABRIGADA EM ALVENARIA DE 1000 KVA/13.800-380/220 V, ENTRADA AÉREA, COM POSTO DE MEDIÇÃO, DISJUNÇÃO E TRANSFORMAÇÃO, FORNECIDA COM QUADRO DE PROTEÇÃO GERAL DE BAIXA TENSÃO |  |  | UN | 155960.37
18.14.7 | C4252 | SUBESTAÇÃO ABRIGADA EM ALVENARIA DE 1250 KVA/13.800-380/220 V, ENTRADA AÉREA, COM POSTO DE MEDIÇÃO, DISJUNÇÃO E TRANSFORMAÇÃO, FORNECIDA COM QUADRO DE PROTEÇÃO GERAL DE BAIXA TENSÃO |  |  | UN | 175384.55
18.14.8 | C4253 | SUBESTAÇÃO ABRIGADA EM ALVENARIA DE 1500 KVA/13.800-380/220 V, ENTRADA AÉREA, COM POSTO DE MEDIÇÃO, DISJUNÇÃO E TRANSFORMAÇÃO, FORNECIDA COM QUADRO DE PROTEÇÃO GERAL DE BAIXA TENSÃO |  |  | UN | 205189.66
18.14.9 | C2524 | TRANSFORMADOR P/CABINE PRIMÁRIA 500KVA-15KV |  |  | UN | 30248.98
18.14.10 | C4404 | TRANSFORMADOR DE FORÇA À SECO 750 KVA/13.800-380/220V (FORNECIMENTO E MONTAGEM) |  |  | UN | 52185.76
18.14.11 | C4405 | TRANSFORMADOR DE FORÇA À SECO 2.500 KVA/13.800-440/240V (FORNECIMENTO E MONTAGEM) |  |  | UN | 119592.36
18.15 | SUBESTAÇÃO DE DISTRIBUIÇÃO AÉREA - CLASSE 15 kV |  |  |  |  | 91954.15
18.15.1 | C4240 | SUBESTAÇÃO AÉREA DE 15 KVA / 13.800-380/220V COM QUADRO DE MEDIÇÃO E PROTEÇÃO GERAL |  |  | UN | 8571.64
18.15.2 | C4241 | SUBESTAÇÃO AÉREA DE 30 KVA / 13.800-380/220V COM QUADRO DE MEDIÇÃO E PROTEÇÃO GERAL |  |  | UN | 9365.31
18.15.3 | C4242 | SUBESTAÇÃO AÉREA DE 45 KVA / 13.800-380/220V COM QUADRO DE MEDIÇÃO E PROTEÇÃO GERAL |  |  | UN | 10148.08
18.15.4 | C4243 | SUBESTAÇÃO AÉREA DE 75 KVA / 13.800-380/220V COM QUADRO DE MEDIÇÃO E PROTEÇÃO GERAL |  |  | UN | 12151.61
18.15.5 | C4244 | SUBESTAÇÃO AÉREA DE 112,5 KVA / 13.800-380/220V COM QUADRO DE MEDIÇÃO E PROTEÇÃO GERAL |  |  | UN | 14108.57
18.15.6 | C4245 | SUBESTAÇÃO AÉREA DE 150 KVA / 13.800-380/220V COM QUADRO DE MEDIÇÃO E PROTEÇÃO GERAL |  |  | UN | 16890.99
18.15.7 | C4246 | SUBESTAÇÃO AÉREA DE 225 KVA / 13.800-380/220V COM QUADRO DE MEDIÇÃO E PROTEÇÃO GERAL |  |  | UN | 20717.94
18.16 | SUBESTAÇÃO DE DISTRIBUIÇÃO AO TEMPO - CLASSE 15 kV |  |  |  |  | 686682.04
18.16.1 | C4254 | SUBESTAÇÃO AO TEMPO AO NÍVEL DO SOLO DE 300 KVA/13.800-380/220 V, COM CONJUNTO DE MEDIÇÃO PRIMÁRIA EM POSTE DE CONCRETO, POSTO DE DISJUNÇÃO EM CUBÍCULO METÁLICO, FORNECIDA COM QUADRO GERAL DE PROTEÇÃO DE BAIXA TENSÃO |  |  | UN | 76600.25
18.16.2 | C4255 | SUBESTAÇÃO AO TEMPO AO NÍVEL DO SOLO DE 500 KVA/13.800-380/220 V, COM CONJUNTO DE MEDIÇÃO PRIMÁRIA EM POSTE DE CONCRETO, POSTO DE DISJUNÇÃO EM CUBÍCULO METÁLICO, FORNECIDA COM QUADRO GERAL DE PROTEÇÃO DE BAIXA TENSÃO |  |  | UN | 91291.66
18.16.3 | C4256 | SUBESTAÇÃO AO TEMPO AO NÍVEL DO SOLO DE 750 KVA/13.800-380/220 V, COM CONJUNTO DE MEDIÇÃO PRIMÁRIA EM POSTE DE CONCRETO, POSTO DE DISJUNÇÃO EM CUBÍCULO METÁLICO, FORNECIDA COM QUADRO GERAL DE PROTEÇÃO DE BAIXA TENSÃO |  |  | UN | 103950.17
18.16.4 | C4257 | SUBESTAÇÃO AO TEMPO AO NÍVEL DO SOLO DE 1000 KVA/13.800-380/220 V, COM CONJUNTO DE MEDIÇÃO PRIMÁRIA EM POSTE DE CONCRETO, POSTO DE DISJUNÇÃO EM CUBÍCULO METÁLICO, FORNECIDA COM QUADRO GERAL DE PROTEÇÃO DE BAIXA TENSÃO |  |  | UN | 119237.98
18.16.5 | C4258 | SUBESTAÇÃO AO TEMPO AO NÍVEL DO SOLO DE 1250 KVA/13.800-380/220 V, COM CONJUNTO DE MEDIÇÃO PRIMÁRIA EM POSTE DE CONCRETO, POSTO DE DISJUNÇÃO EM CUBÍCULO METÁLICO, FORNECIDA COM QUADRO GERAL DE PROTEÇÃO DE BAIXA TENSÃO |  |  | UN | 137572.43
18.16.6 | C4259 | SUBESTAÇÃO AO TEMPO AO NÍVEL DO SOLO DE 1500 KVA/13.800-380/220 V, COM CONJUNTO DE MEDIÇÃO PRIMÁRIA EM POSTE DE CONCRETO, POSTO DE DISJUNÇÃO EM CUBÍCULO METÁLICO, FORNECIDA COM QUADRO GERAL DE PROTEÇÃO DE BAIXA TENSÃO |  |  | UN | 158029.55
18.17 | SUBESTAÇÃO DE DISTRIBUIÇÃO AO TEMPO - CLASSE 72,5 kV |  |  |  |  | 19244635.21
18.17.1 | C4266 | SUBESTAÇÃO AO TEMPO, AO NÍVEL DO SOLO, DE 5 MVA/69.000-13.800 V, COM 1 (UM) VÃO DE ENTRADA (69 KV) E 2 (DOIS) VÃOS DE SAÍDA (13,8 KV) EM ESTRUTURA DE CONCRETO ARMADO, COM DISJUNTOR DE PROTEÇÃO SOMENTE NO SECUNDÁRIO, CASA DE COMANDO E BANCO DE CAPACITORES |  |  | UN | 1673295.53
18.17.2 | C4267 | SUBESTAÇÃO AO TEMPO, AO NÍVEL DO SOLO, DE 7,5 MVA/69.000-13.800 V, COM 1 (UM) VÃO DE ENTRADA (69 KV) E 3 (TRÊS) VÃOS DE SAÍDA (13,8 KV) EM ESTRUTURA DE CONCRETO ARMADO, COM DISJUNTOR DE PROTEÇÃO SOMENTE NO SECUNDÁRIO, CASA DE COMANDO E BANCO DE CAPACITORES |  |  | UN | 2472276.45
18.17.3 | C4268 | SUBESTAÇÃO AO TEMPO, AO NÍVEL DO SOLO, DE 10/12,5 MVA/69.000-13.800 V, COM 1 (UM) VÃO DE ENTRADA (69 KV) E 4 (QUATRO) VÃOS DE SAÍDA (13,8 KV) EM ESTRUTURA DE CONCRETO ARMADO, COM DISJUNTOR DE PROTEÇÃO NO PRIMÁRIO E SECUNDÁRIO, CASA DE COMANDO E BANCO DE CAPACITORES |  |  | UN | 3389956.02
18.17.4 | C4269 | SUBESTAÇÃO AO TEMPO, AO NÍVEL DO SOLO, DE 15/20 MVA/69.000-13.800 V, COM 1 (UM) VÃO DE ENTRADA (69 KV) E 5 (CINCO) VÃOS DE SAÍDA (13,8 KV) EM ESTRUTURA DE CONCRETO ARMADO, COM DISJUNTOR DE PROTEÇÃO NO PRIMÁRIO E SECUNDÁRIO, TRANSFORMADOR COM REGULAÇÃO INCORPORADA, CASA DE COMANDO E BANCO DE CAPACITORES |  |  | UN | 5476202.46
18.17.5 | C4270 | SUBESTAÇÃO AO TEMPO, AO NÍVEL DO SOLO, DE 20/33 MVA/69.000-13.800 V, COM 1 (UM) VÃO DE ENTRADA (69 KV) E 5 (CINCO) VÃOS DE SAÍDA (13,8 KV) EM ESTRUTURA DE CONCRETO ARMADO, COM DISJUNTOR DE PROTEÇÃO NO PRIMÁRIO E SECUNDÁRIO, TRANSFORMADOR COM REGULAÇÃO INCORPORADA, CASA DE COMANDO E BANCO DE CAPACITORES |  |  | UN | 6232904.75
18.18 | SUBESTAÇÃO DO TIPO PEDESTAL - CLASSE 15 kV |  |  |  |  | 330846.49
18.18.1 | C4260 | SUBESTAÇÃO TIPO PEDESTAL DE 75 KVA/13.800-380/220 V, ENTRADA SUBTERRÂNEA, COM FUSÍVEL PRIMÁRIO BAIONETA, FORNECIDA COM PROTEÇÃO, SECCIONAMENTO GERAL E MEDIÇÃO EM BAIXA TENSÃO |  |  | UN | 43545.69
18.18.2 | C4261 | SUBESTAÇÃO TIPO PEDESTAL DE 112,5 KVA/13.800-380/220 V, ENTRADA SUBTERRÂNEA, COM FUSÍVEL PRIMÁRIO BAIONETA, FORNECIDA COM PROTEÇÃO, SECCIONAMENTO GERAL E MEDIÇÃO EM BAIXA TENSÃO |  |  | UN | 45624.43
18.18.3 | C4262 | SUBESTAÇÃO TIPO PEDESTAL DE 150 KVA/13.800-380/220 V, ENTRADA SUBTERRÂNEA, COM FUSÍVEL PRIMÁRIO BAIONETA, FORNECIDA COM PROTEÇÃO, SECCIONAMENTO GERAL E MEDIÇÃO EM BAIXA TENSÃO |  |  | UN | 49386.24
18.18.4 | C4263 | SUBESTAÇÃO TIPO PEDESTAL DE 225 KVA/13.800-380/220 V, ENTRADA SUBTERRÂNEA, COM FUSÍVEL PRIMÁRIO BAIONETA, FORNECIDA COM PROTEÇÃO, SECCIONAMENTO GERAL E MEDIÇÃO EM BAIXA TENSÃO |  |  | UN | 56162.94
18.18.5 | C4264 | SUBESTAÇÃO TIPO PEDESTAL DE 300 KVA/13.800-380/220 V, ENTRADA SUBTERRÂNEA, COM FUSÍVEL PRIMÁRIO BAIONETA, FORNECIDA COM PROTEÇÃO, SECCIONAMENTO GERAL E MEDIÇÃO EM BAIXA TENSÃO |  |  | UN | 60351.94
18.18.6 | C4265 | SUBESTAÇÃO TIPO PEDESTAL DE 500 KVA/13.800-380/220 V, ENTRADA SUBTERRÂNEA, COM FUSÍVEL PRIMÁRIO BAIONETA, FORNECIDA COM PROTEÇÃO, SECCIONAMENTO GERAL E MEDIÇÃO EM BAIXA TENSÃO |  |  | UN | 75775.25
18.19 | REDE DE DISTRIBUIÇÃO URBANA - MÉDIA E BAIXA TENSÃO |  |  |  |  | 269730.63
18.19.1 | C4271 | REDE DE DISTRIBUIÇÃO URBANA PRIMÁRIA NA TENSÃO DE 13,80 KV, PARA CABO DE ALUMÍNIO, COM ESTRUTURA DE ALINHAMENTO EM POSTE DE CONCRETO ARMADO DUPLO T 150/10 (CONDUTOR NÃO INCLUSO) |  |  | KM | 71144.14
18.19.2 | C4272 | REDE DE DISTRIBUIÇÃO URBANA PRIMÁRIA NA TENSÃO DE 13,80 KV, PARA CABO DE COBRE, COM ESTRUTURA DE ALINHAMENTO EM POSTE DE CONCRETO ARMADO DUPLO T 150/10 (CONDUTOR NÃO INCLUSO) |  |  | KM | 74188.31
18.19.3 | C4273 | REDE DE DISTRIBUIÇÃO SECUNDÁRIA, PARA CABO DE ALUMÍNIO, NA TENSÃO DE 380 V, COM ESTRUTURA DE ALINHAMENTO EM POSTE DE CONCRETO ARMADO DUPLO T 150/9 (CONDUTOR E TRANSFORMADOR NÃO INCLUSOS) |  |  | KM | 59100.56
18.19.4 | C4274 | REDE DE DISTRIBUIÇÃO SECUNDÁRIA, PARA CABO DE COBRE, NA TENSÃO DE 380 V, COM ESTRUTURA DE ALINHAMENTO EM POSTE DE CONCRETO ARMADO DUPLO T 150/9 (CONDUTOR E TRANSFORMADOR NÃO INCLUSOS) |  |  | KM | 65297.62
18.20 | REDE DE DISTRIBUIÇÃO RURAL - MÉDIA E BAIXA TENSÃO |  |  |  |  | 196331.89
18.20.1 | C4275 | REDE DE DISTRIBUIÇÃO RURAL PRIMÁRIA, TENSÃO DE 13,80 KV, PARA CABO DE ALUMÍNIO, COM ESTRUTURA DE ALINHAMENTO EM POSTE DE CONCRETO ARMADO DUPLO T 150/10 (CONDUTOR NÃO INCLUSO) |  |  | KM | 31562.51
18.20.2 | C4276 | REDE DE DISTRIBUIÇÃO RURAL PRIMÁRIA, TENSÃO DE 13,80 KV, PARA CABO DE COBRE, COM ESTRUTURA DE ALINHAMENTO EM POSTE DE CONCRETO ARMADO DUPLO T 150/10 (CONDUTOR NÃO INCLUSO) |  |  | KM | 39997.18
18.20.3 | C4277 | REDE DE DISTRIBUIÇÃO SECUNDÁRIA, PARA CABO DE ALUMÍNIO, TENSÃO DE 380 V, COM ESTRUTURA DE ALINHAMENTO EM POSTE DE CONCRETO ARMADO DUPLO T 150/9 (CONDUTOR E TRANSFORMADOR NÃO INCLUSOS) |  |  | KM | 59287.57
18.20.4 | C4278 | REDE DE DISTRIBUIÇÃO SECUNDÁRIA, PARA CABO DE COBRE, TENSÃO DE 380 V, COM ESTRUTURA DE ALINHAMENTO EM POSTE DE CONCRETO ARMADO DUPLO T 150/9 (CONDUTOR E TRANSFORMADOR NÃO INCLUSOS) |  |  | KM | 65484.63
18.21 | LINHA DE TRANSMISSÃO PADRÃO URBANO - CLASSE 72,5 kV |  |  |  |  | 234307.65
18.21.1 | C4279 | LINHA DE TRANSMISSÃO, CLASSE 72,5 KV, PADRÃO URBANO, COM ISOLADOR POLIMÉRICO PARA CABO DE ALUMÍNIO LIGA 6201, EM POSTE DE CONCRETO ARMADO DUPLO T600/17 B (CONDUTOR NÃO INCLUSO) |  |  | KM | 234307.65
18.22 | LINHA DE TRANSMISSÃO PADRÃO RURAL - CLASSE 72,5 kV |  |  |  |  | 142562.01
18.22.1 | C4280 | LINHA DE TRANSMISSÃO, CLASSE 72,5 KV, PADRÃO RURAL, COM CRUZETA DE CONCRETO ARMADO PARA CABO DE ALUMÍNIO LIGA 6201, EM POSTE DE CONCRETO ARMADO DUPLO T1500/17 B (CONDUTOR NÃO INCLUSO) |  |  | KM | 142562.01
18.23 | SERVIÇOS AUXILIARES DE TELEFONIA, SOM, LÓGICA E SISTEMAS DE CONTROLE |  |  |  |  | 477628.67
18.23.1 | C4406 | ACESSÓRIOS PARA UNIDADE DE PESAGEM (FAROL LUMINOSO, SENSORES DE POSIÇÃO, SOFTWARE DE CONFIGURAÇÃO, CABOS, ETC) - FORNECIMENTO E MONTAGEM |  |  | CJ | 21963.05
18.23.2 | C4532 | ADAPTER CABLE, CATEGORIA "6" DE 2,50m |  |  | UN | 12.9
18.23.3 | C4042 | ALARME SONORO/VISUAL, SIRENE 120 dB, COM ACIONADOR MANUAL, ALIMENTAÇÃO 220 VAC - INSTALADO |  |  | UN | 224.4
18.23.4 | C0093 | APARELHO SINALIZADOR DE OBSTÁCULOS C/CÉLULA FOTOELÉTRICA |  |  | UN | 92.91
18.23.5 | C4567 | BANDEJA MÓVEL, PADRÃO 19" |  |  | UN | 46.46
18.23.6 | C0390 | BLOCO TELEFÔNICO DE LIGAÇÃO INTERNA BLI - 10 |  |  | UN | 9.78
18.23.7 | C4566 | BLOCO IDC-100 PARES INTERNO, IDC-IDC, PADRÃO 19" |  |  | UN | 309.69
18.23.8 | C3973 | CÂMERA FIXA - CFTV - INSTALADA/PROGRAMADA |  |  | UN | 751.4
18.23.9 | C3972 | CÂMERA MÓVEL - CMTV - INSTALADA/PROGRAMADA |  |  | UN | 10185.09
18.23.10 | C4043 | COMPUTADOR PENTIUM 4 , 2,80 GHz, 512 K CACHE, HD 40 GB, 128 MB DDR SDRAM, INCLUINDO PLACA |  |  | UN | 2771.72
18.23.11 | C4023 | CENTRAL DE CONTROLE DE DETECÇÃO E ALARME DE INCÊNDIO |  |  | UN | 18941.29
18.23.12 | C4058 | CENTRAL DE CONTROLE P/ SEGURANÇA COMPLETA - INSTALADO |  |  | UN | 3843.53
18.23.13 | C4024 | CENTRAL DE TELEFONIA C/ 50 RAMAIS E 10 LINHAS TRONCO |  |  | UN | 21409.34
18.23.14 | C4004 | CONTROLADOR LÓGICO PROGRAMÁVEL MODULAR |  |  | UN | 23524.38
18.23.15 | C4051 | CONTROLE TIPO JOYSTICK PARA CÂMERA MÓVEL C/ DISPLAY E TECLADO INCORPORADO - INSTALADO |  |  | UN | 3775.79
18.23.16 | C4176 | CONJUNTO DE CONVERSORES (EMISSOR E RECEPTOR) DE UTP/COAXIAL COM TERMINAIS DE CONEXÃO, CAIXAS DE PROTEÇÃO E FONTE DE ALIMENTAÇÃO |  |  | UN | 893.6
18.23.17 | C4177 | DETECTOR TERMO-VELOCIMÉTRICO, MONTAGEM DE TETO, C/ BASE ALIMENTAÇÃO 220 VAC, OPERAÇÃO EM REDE - INSTALADO |  |  | UN | 253.85
18.23.18 | C4041 | DETETOR IÔNICO DE FUMAÇA, MONTAGEM DE TETO, C/ BASE ALIMENTAÇÃO 220VAC, UMA SAÍDA DIGITAL - INSTALADO |  |  | UN | 214
18.23.19 | C3765 | DISTRIBUIDOR INTERNO ÓPTICO PARA 24 FIBRAS |  |  | UN | 1142.36
18.23.20 | C4564 | DISTRIBUIDOR INTERNO ÓPTICO - D.I.O. PARA 12 FIBRAS MONO-MODO, COM CONCETORES ST, PADRÃO 19" |  |  | UN | 472.28
18.23.21 | C4565 | DISTRIBUIDOR INTERNO ÓPTICO - D.I.O. PARA 24 FIBRAS MONO-MODO, COM CONECTORES ST, PADRÃO 19" |  |  | UN | 805.63
18.23.22 | C0835 | GATEWAY ETHERNET, 2 SAÍDAS - RS485 |  |  | UN | 20590.36
18.23.23 | C4050 | GRAVADOR DE VÍDEO, TIPO TIME HOPSE, 960 HORAS - INSTALADO |  |  | UN | 1628.3
18.23.24 | C4047 | GRAVADOR DIGITAL COM 16 CANAIS DE ENTRADA, 2 SAÍDAS MULTIPLEXADAS, GRAVADOR DE CD-ROM INCORPORADO, M - INSTALADO |  |  | UN | 31255.97
18.23.25 | C3760 | HUB TIPO 24 PORTAS |  |  | UN | 2002.02
18.23.26 | C0831 | INTERFACE HOMEM/MÁQUINA 5,7" TOUCHSCREEN, COLORIDA |  |  | UN | 10981.53
18.23.27 | C4046 | MATRIX DE CHAVEAMENTO MICROPROCESSADA, LOOP DE INPUTS INCORPORADO, 24 ENTRADAS, 4 SAÍDAS, CCU INCORP - INSTALADO |  |  | UN | 8355.43
18.23.28 | C4039 | MEDIDOR DE GRANDEZAS ELÉTRICAS TIPO "POWER METER" PM 600 SCHNEIDER COM DISPLAY NÃO INCORPORADO - INSTALADO |  |  | UN | 6015.91
18.23.29 | C4181 | MÓDULO PARA COMUNICAÇÃO EM REDE RS 485 PROTOCOLO MODBUS RTU |  |  | UN | 2293.86
18.23.30 | C4048 | MONITOR INDUSTRIAL DE VÍDEO COLORIDO, DIGITAL, TELA 19", PORTA PARALELA - INSTALADO |  |  | UN | 1430.46
18.23.31 | C4049 | MONITOR INDUSTRIAL DE VÍDEO COLORIDO, VÍDEO COMPOSTO, 2 CANAIS DE ENTRADA E 1 DE SAÍDA, DIMENSÕES 14 - INSTALADO |  |  | UN | 816.76
18.23.32 | C4033 | NO-BREAK TRIFÁSICO, 380/380 VAC-LL, 60 Hz, 2000VA, BATERIAS INCORPORADAS, AUTO-PORTANTE EM GABINETE IP-44 - INSTALADO |  |  | CJ | 917.1
18.23.33 | C4568 | ORGANIZADOR DE CABOS HORIZONTAL, ABERTO, PADRÃO RACK 19" |  |  | UN | 42.21
18.23.34 | C3768 | PATCH PANEL 24 PORTAS, CATEGORIA "5" FURUKAWA |  |  | UN | 446.81
18.23.35 | C3770 | PATCH CABLE EXTRA-FLEXÍVEL RJ-45/RJ-45 DE 1,50m |  |  | UN | 10.8
18.23.36 | C4526 | PATCH CABLE EXTRA-FLEXÍVEL RJ-45/RJ-45 DE 2,50m |  |  | UN | 15.18
18.23.37 | C3764 | RACK FECHADO 24 U'S, 670mm, PROFUNDIDADE PADRÃO 19" |  |  | UN | 2086.74
18.23.38 | C3763 | RACK FECHADO 36 U'S, 670mm, PROFUNDIDADE PADRÃO 19" |  |  | UN | 2214.58
18.23.39 | C3762 | RACK FECHADO 44 U'S, 670mm, PROFUNDIDADE PADRÃO 19" |  |  | UN | 2584.85
18.23.40 | C4569 | RÉGUA DE TOMADAS ELÉTRICAS, COM 08 TOMADAS, PADRÃO RACK 19" |  |  | UN | 97
18.23.41 | C4563 | ROTEADOR AUTO-GERENCIÁVEL P/ COMUNICAÇÃO DE DADOS, PARA FIBRA ÓPTICA MONO-MODO, COM CONECTORES ST - PADRÃO RACK 19" |  |  | UN | 5451.74
18.23.42 | C4044 | SENSOR DE INTRUSÃO MICRO-PROCESSADOR, TIPO MULTIFEIXES, MONTAGEM DE PAREDE, ALIMENTAÇÃO 220 VAC, UMA - INSTALADO |  |  | UN | 113.95
18.23.43 | C4055 | SENSOR INFRA-VERMELHO ATIVO/PASSIVO FEIXE DUPLO DISTÂNCIA MÁXIMA 100m - INSTALADO |  |  | UN | 617.64
18.23.44 | C4019 | SISTEMA DE CONTROLE DE ACESSO DE PESSOAL C/ 4 CATRACAS ELETRÔNICAS BI-DIRECIONAIS COM LEITORES DE CARTÕES COM TECNOLOGIA DE PROXIMIDADE INCORPORADOS, 1000 CARTÕES DE PROXIMIDADE, 16 FECHADURAS ELETROMAGNÉTICAS COM SENSORES DE ABERTURA E FONTES DE ALIMENTAÇÃO, 2 LEITORAS DE CARTÕES POR PROXIMIDADE, 2 IMPRESSORAS PARA EMISSÃO DE RELATÓRIOS, 3 CÂMERAS PARA CAPTURA DE IMAGENS, TODOS OS DEMAIS COMPONENTES, FORNECIMENTO E MONTAGEM |  |  | CJ | 83945.22
18.23.45 | C4163 | SISTEMA DE SONORIZAÇÃO COMPLETO PARA 100 PONTOS (80 SONOFLETORES, 06 CORNETAS E 14 RESERVAS), 80 TRAFOS DE LINHA, 35 ATENUADORES DE VOLUME COM DIAL, CD PLAYER, 5 AMPLIFICADORES DE POTÊNCIA, 3 EQUALIZADORES, 2 LINKS FÍSICOS (TRANSMISSOR/RECEPTOR), 1 PRÉ-MIXER, 1 MICROFONE DE MESA, 1 UNIDADE DE GONGO COM TRÊS TONS, 1 PAINEL DE CONTROLE, 1 MATRIZ, FONTES E DEMAIS COMPONENTES, FORNECIMENTO E MONTAGEM |  |  | CJ | 124785.89
18.23.46 | C4398 | SOFTWARE DE GERENCIAMENTO DE PESAGEM (INSTALADO) |  |  | UN | 2740.48
18.23.47 | C4180 | SOFTWARE DE GERENCIAMENTO E CADASTRAMENTO COM BANCO DE DADOS, INTERFACE AMIGÁVEL, PLATAFORMA WINDOWS |  |  | UN | 6912.16
18.23.48 | C4178 | SOFTWARE DE MONITORAÇÃO E CONTROLE SOBRE PLATAFORMA WINDOWS, PROTOCOLO DE COMUNICAÇÃO ABERTO, MÓDULO GRÁFICO PARA CRIAÇÃO DE TELAS |  |  | UN | 6912.16
18.23.49 | C4179 | SOFTWARE DE MONITORAÇÃO E CONTROLE SOBRE PLATAFORMA WINDOWS, PROTOCOLO DE COMUNICAÇÃO ABERTO |  |  | UN | 1789.21
18.23.50 | C4054 | SOFTWARE DE PROGRAMAÇÃO DE PLCs RSLOGIX 500, CD - INSTALADO |  |  | UN | 4795.86
18.23.51 | C4040 | SOFTWARE SUPERVISÓRIO RS VIEW 32 VERSÃO RUNTIME 150 COM GERENCIADOR DE COMUNICAÇÕES RSLINX - INSTALADO |  |  | UN | 4316.27
18.23.52 | C4053 | SOFTWARE SUPERVISÓRIO RS VIEW 32 VERSÃO RUNTIME 1500 COM GERENCIADOR DE COMUNICAÇÕES RSLINX - INSTALADO |  |  | UN | 22533.65
18.23.53 | C4175 | SWITCHER AUTO-GERENCIÁVEL P/ COMUNICACÃO DE DADOS COM 24 PORTAS EM CONECTORES RJ 45, 10/100 KBPS E DUAS PORTAS 10/100/1000 KBPS - PADRÃO RACK 19" |  |  | UN | 5413.51
18.23.54 | C4056 | TRANSMISSOR ELETRÔNICO DE PRESSÃO TIPO INSERÇÃO, COM INDICADOR INCORPORADO, GERAÇÃO DE SINAL PROPORC - INSTALADO |  |  | UN | 1871.62
18.24 | OUTROS ELEMENTOS |  |  |  |  | 76722.16
18.24.1 | C0327 | ATERRAMENTO COMPLETO C/ 3 HASTES COPPERWELD P/PÁRA-RAIOS |  |  | CJ | 645.43
18.24.2 | C0326 | ATERRAMENTO COMPLETO C/ HASTE COPPERWELD 3/4"X 2.40M |  |  | UN | 178.58
18.24.3 | C0325 | ATERRAMENTO COMPLETO C/ HASTE COPPERWELD 3/4" X 3.0M |  |  | UN | 178.75
18.24.4 | C4765 | ATERRAMENTO COMPLETO C/ HASTE COPPERWELD 5/8"X 2.40M |  |  | UN | 173.4
18.24.5 | C4562 | DISPOSITIVO DE PROTEÇÃO CONTRA SURTOS DE TENSÃO - DPS's - 40 KA/440V |  |  | UN | 106.63
18.24.6 | C1152 | DUTO DE ALONGAMENTO PARA EXAUSTOR EÓLICO |  |  | M | 106.65
18.24.7 | C1419 | FURAÇÃO DE FORRO EM LAJE - E. EÓLICO |  |  | UN | 123.65
18.24.8 | C4767 | HASTE DE TERRA EM AÇO COBREADO, COM SEÇÃO CIRCULAR MÍNIMA DE 13X2000MM |  |  | UN | 62.03
18.24.9 | C3575 | HASTE DE FERRO GALVANIZADO 1.20m PARA ATERRAMENTO - PADRÃO POPULAR |  |  | UN | 23.87
18.24.10 | C3910 | HASTE DE TERRA 5/8"x3,00m GCW 19L30 |  |  | UN | 82.16
18.24.11 | C4408 | INSTALAÇÃO ELÉTRICA E SISTEMA ATERRAMENTO E PÁRA-RAIOS - FORNECIMENTO E MONTAGEM |  |  | CJ | 29804.1
18.24.12 | C4208 | PÁRA-RAIO TIPO FRANKLIN C/ SINALIZADOR (FORNECIMENTO E MONTAGEM) |  |  | UN | 1717.1
18.24.13 | C1790 | MASTRO SIMPLES DE FERRO GALV. P/PÁRA-RAIO H=3M, D=40 OU 50MM |  |  | UN | 451.22
18.24.14 | C4203 | MEDIÇÃO TRIFÁSICA INSTALADA EM MURO - SAÍDA SUBTERRÂNEA |  |  | UN | 1766
18.24.15 | C4561 | MÓDULO DE EMERGÊNCIA PARA LUMINÁRIA COMUM |  |  | UN | 88.09
18.24.16 | C3577 | MINI POSTE H=1.50m REX MONO E ROLDANA - PADRÃO POPULAR |  |  | UN | 31.49
18.24.17 | C3453 | MONTAGEM DAS INSTALAÇÕES ELÉTRICAS, ELEVATÓRIA VAZÃO ATÉ 10 l/s |  |  | UN | 1462.57
18.24.18 | C3452 | MONTAGEM DAS INSTALAÇÕES ELÉTRICAS, ELEVATÓRIA VAZÃO 10,01 a 20 l/s |  |  | UN | 2193.85
18.24.19 | C3454 | MONTAGEM DAS INSTALAÇÕES ELÉTRICAS, ELEVATÓRIA VAZÃO 20,01 a 40 l/s |  |  | UN | 3845.52
18.24.20 | C3455 | MONTAGEM DAS INSTALAÇÕES ELÉTRICAS, ELEVATÓRIA VAZÃO 40,01 a 60 l/s |  |  | UN | 7510.32
18.24.21 | C3456 | MONTAGEM DAS INSTALAÇÕES ELÉTRICAS, ELEVATÓRIA VAZÃO 60,01 a 90 l/s |  |  | UN | 10813.67
18.24.22 | C4599 | MONTAGEM DE PAINEL ELÉTRICO C/ 02 SOFT-STARTER 7,5 CV |  |  | UN | 2057.11
18.24.23 | C2059 | PÁRA-RAIOS TIPO CRISTAL VALVER |  |  | UN | 238.11
18.24.24 | C2060 | PARA-RAIOS TIPO FRANKLIN |  |  | UN | 75.83
18.24.25 | C3929 | POÇO DE ATERRAMENTO DIAM. = 0,60 m P/ BALIZAMENTO NOTURNO |  |  | UN | 510.73
18.24.26 | C1947 | PONTO ELÉTRICO, MATERIAL E EXECUÇÃO |  |  | PT | 152.21
18.24.27 | C1949 | PONTO LÓGICO, MATERIAL E EXECUÇÃO |  |  | PT | 117.17
18.24.28 | C3679 | PONTO PARA SISTEMA DE SOM, MATERIAL E EXECUÇÃO |  |  | PT | 241.92
18.24.29 | C1951 | PONTO TELEFÔNICO, MATERIAL E EXECUÇÃO |  |  | PT | 133.1
18.24.30 | C2056 | PROTEÇÃO DA CORDOALHA DOS PÁRA-RAIOS C/TUBO PVC RIGIDOS 50MM (2") X3.00M |  |  | UN | 70.69
18.24.31 | C4214 | RAMAL TRIFÁSICO BAIXA TENSÃO POR VÃO DE 100m |  |  | UN | 5092.82
18.24.32 | C3909 | SOLDA EXOTÉRMICA |  |  | UN | 36.13
18.24.33 | C4215 | SUBSTITUIÇÃO DE TRAFO DE 30 Kva PARA 45 Kva |  |  | UN | 6567.5
18.24.34 | C2424 | TELA PARA ALONGAMENTO DE FORRO - E. EÓLICO |  |  | UN | 63.75
19 | PINTURA |  |  |  |  | 1774.75
19.1 | PAREDES E FORROS |  |  |  |  | 526.94
19.1.1 | C3487 | APLICAÇÃO DE LIQUIBRILHO SOBRE PINTURAS, DUAS DEMÃOS |  |  | M2 | 12.28
19.1.2 | C0588 | CAIAÇÃO EM DUAS DEMÃOS COM SUPERCAL |  |  | M2 | 3.01
19.1.3 | C0589 | CAIAÇÃO EM TRES DEMÃOS EM PAREDES |  |  | M2 | 4.52
19.1.4 | C0866 | CONSERVADO "P" IMPERMEÁVEL, 2 DEMÃOS (PAREDES INTERNAS) |  |  | M2 | 11.24
19.1.5 | C0867 | CONSERVADO "P" IMPERMEÁVEL, 3 DEMÃOS (PAREDES EXTERNAS) |  |  | M2 | 16.97
19.1.6 | C1207 | EMASSAMENTO DE PAREDES EXTERNAS 2 DEMÃOS C/MASSA ACRÍLICA |  |  | M2 | 12.39
19.1.7 | C1208 | EMASSAMENTO DE PAREDES INTERNAS 2 DEMÃOS C/MASSA DE PVA |  |  | M2 | 10.04
19.1.8 | C1209 | EMASSAMENTO DE PAREDES INTERNAS 2 DEMÃOS C/MASSA A ÓLEO |  |  | M2 | 13.09
19.1.9 | C1233 | EMULSÃO DE PAREDES INTERNAS OU CONCRETO 2 DEMÃOS DE RESINA ACRÍLICA |  |  | M2 | 9.91
19.1.10 | C1234 | EMULSÃO DE PAREDES EXTERNAS 2 DEMÃOS EM RESINA ACRÍLICA |  |  | M2 | 20.61
19.1.11 | C4167 | LATEX ACRÍLICO TRÊS DEMÃOS EM PAREDES INTERNAS S/ MASSA |  |  | M2 | 15.49
19.1.12 | C1614 | LATEX DUAS DEMÃOS EM PAREDES EXTERNAS S/MASSA |  |  | M2 | 14
19.1.13 | C1615 | LATEX DUAS DEMÃOS EM PAREDES INTERNAS S/MASSA |  |  | M2 | 12.53
19.1.14 | C1616 | LATEX TRÊS DEMÃOS EM PAREDES EXTERNAS S/MASSA |  |  | M2 | 16.81
19.1.15 | C1617 | LATEX TRÊS DEMÃOS EM PAREDES INTERNAS S/MASSA |  |  | M2 | 15.28
19.1.16 | C3550 | MUTIRÃO MISTO - PINTURA HIDRACOR |  |  | M2 | 5.86
19.1.17 | C1905 | PINTURA C/ EMASSAMENTO E LIXAMENTO EM PAREDE INTERNA. À BASE EPÓXI |  |  | M2 | 74.56
19.1.18 | C3098 | PINTURA COM NATA DE CIMENTO EM DUAS DEMÃOS |  |  | M2 | 4.25
19.1.19 | C3022 | PINTURA ESMALTE SINTÉTICO EM PAREDES |  |  | M2 | 15.06
19.1.20 | C2898 | PINTURA HIDRACOR |  |  | M2 | 7.23
19.1.21 | C4072 | PINTURA IMPERMEÁVEL EM PAREDE C/ SIKA 107, DUAS DEMÃOS |  |  | M2 | 8.95
19.1.22 | C2232 | REVESTIMENTO TEXTURIZADO EM PAREDES INTERNA/EXTERNA C/DESEMPENADEIRA |  |  | M2 | 31.54
19.1.23 | C2233 | REVESTIMENTO TEXTURIZADO EM PAREDES INTERNA/EXTERNA C/ROLO |  |  | M2 | 18.12
19.1.24 | C2274 | SILICONE UMA DEMÃO EM PAREDES DE TIJOLOS |  |  | M2 | 17.36
19.1.25 | C2644 | TÊMPERA SIMPLES MÉDIA INTERNA |  |  | M2 | 12.38
19.1.26 | C2461 | TEXTURA ACRÍLICA 1 DEMÃO EM PAREDES EXTERNAS |  |  | M2 | 10.37
19.1.27 | C2462 | TEXTURA ACRÍLICA 1 DEMÃO EM PAREDES INTERNAS |  |  | M2 | 11.86
19.1.28 | C2464 | TINTA À ÓLEO EM PAREDES INTERNAS DUAS DEMÃOS S/MASSA |  |  | M2 | 14.05
19.1.29 | C2465 | TINTA À ÓLEO EM PAREDES INTERNAS TRÊS DEMÃOS S/MASSA |  |  | M2 | 16.85
19.1.30 | C2471 | TINTA CERÂMICA DUAS DEMÃOS |  |  | M2 | 11.09
19.1.31 | C2476 | TINTA EPÓXI EM PAREDES, C/ SELADOR E EMASSAMENTO ACRÍLICO |  |  | M2 | 71.49
19.1.32 | C2477 | TINTA IMPERMEÁVEL MINERAL EM PÓ 3 DEMÃOS EM PAREDES EXTERNAS |  |  | M2 | 7.74
19.2 | PISO |  |  |  |  | 198.42
19.2.1 | C1039 | DEMARCAÇÃO DE PISO À BASE DE EMULSÃO ACRÍLICA |  |  | M | 19.09
19.2.2 | C1040 | DEMARCAÇÃO DE QUADRA ESPORTIVA C/TINTA ACRÍLICA |  |  | M | 19.03
19.2.3 | C1041 | DEMARCAÇÃO DE QUADRA TIPO ESCOLAR C/TINTA ACRÍLICA |  |  | M | 8.83
19.2.4 | C1907 | PINTURA DE PISO INTERNO/EXTERNO. C/TINTA BASE RESINA ACRÍLICA-QUARTZO.2 DEMÃOS |  |  | M2 | 13.06
19.2.5 | C1910 | PINTURA P/PISO À BASE LATEX ACRÍLICO, TIPO "NOVACOR" |  |  | M2 | 13.99
19.2.6 | C2466 | TINTA ACRÍLICA 2 DEMÃOS C/ ROLO DE LÃ |  |  | M2 | 23.44
19.2.7 | C2470 | TINTA CERÂMICA DE ACABAMENTO, DUAS DEMÃOS |  |  | M2 | 11.31
19.2.8 | C2472 | TINTA DE BASE ASFÁLTICA 2 DEMÃOS C/BROXA |  |  | M2 | 9.24
19.2.9 | C2475 | TINTA EPOXI EM PISOS, C/ SELADOR E EMASSAMENTO ACRÍLICO |  |  | M2 | 80.44
19.3 | ESQUADRIAS DE MADEIRA |  |  |  |  | 101.79
19.3.1 | C1206 | EMASSAMENTO DE ESQUADRIAS DE MADEIRA P/TINTA ÓLEO OU ESMALTE 2 DEMÃOS |  |  | M2 | 12.39
19.3.2 | C1280 | ESMALTE DUAS DEMÃOS EM ESQUADRIAS DE MADEIRA |  |  | M2 | 13.71
19.3.3 | C3551 | MUTIRÃO MISTO - ESMALTE DUAS DEMÃOS EM ESQUADRIAS DE MADEIRA |  |  | M2 | 10.05
19.3.4 | C1876 | PENTOX 2 DEMÃOS APLICADO EM MADEIRAS |  |  | M2 | 12.32
19.3.5 | C2897 | PINTURA COM SELADOR EM MADEIRA |  |  | M2 | 5.47
19.3.6 | C2468 | TINTA ANTIFLAMA TRÊS DEMÃOS EM ESQUADRIAS DE MADEIRA |  |  | M2 | 33.19
19.3.7 | C2667 | VERNIZ 3 DEMÃOS EM ESQUADRIAS DE MADEIRA |  |  | M2 | 14.67
19.4 | SUPERFÍCIES METÁLICAS |  |  |  |  | 423.43
19.4.1 | C0044 | ALUMÍNIO SINTÉTICO EM ESTRUTURA DE AÇO CARBONO 50 MICRA C/REVÓLVER |  |  | M2 | 6.7
19.4.2 | C0045 | ALUMÍNIO SINTÉTICO EM ESTRUTURA DE AÇO CARBONO 50 MICRA C/TRINCHA |  |  | M2 | 11.33
19.4.3 | C0463 | BORRACHA CLORADA EM ESTRUTURA DE AÇO CARBONO 50 MICRA C/REVÓLVER |  |  | M2 | 12.51
19.4.4 | C0464 | BORRACHA CLORADA EM ESTRUTURA DE AÇO CARBONO 50 MICRA C/TRINCHA |  |  | M2 | 15.52
19.4.5 | C1279 | ESMALTE DUAS DEMÃOS EM ESQUADRIAS DE FERRO |  |  | M2 | 23.91
19.4.6 | C1281 | ESMALTE SINTÉTICO EM ESTRUTURA DE AÇO CARBONO 50 MICRA C/REVÓLVER |  |  | M2 | 5.55
19.4.7 | C1282 | ESMALTE SINTÉTICO EM ESTRUTURA DE AÇO CARBONO 50 MICRA C/TRINCHA |  |  | M2 | 10.35
19.4.8 | C1428 | GRAFITE DUAS DEMÃOS EM ESQUADRIAS DE FERRO |  |  | M2 | 26.31
19.4.9 | C1520 | JATEAMENTO AO METAL BRANCO EM ESTRUTURAS DE AÇO CARBONO |  |  | M2 | 55.2
19.4.10 | C1521 | JATEAMENTO AO METAL QUASE BRANCO EM ESTRUTURA DE AÇO CARBONO |  |  | M2 | 18.86
19.4.11 | C1522 | JATEAMENTO COMERCIAL EM ESTRUTURA DE AÇO CARBONO |  |  | M2 | 23.68
19.4.12 | C3425 | PINTURA A ÓLEO PARA FERRO FUNDIDO |  |  | M2 | 11.78
19.4.13 | C1911 | PINTURA PARA ESTRUTURA DE ALUMÍNIO |  |  | M2 | 11.12
19.4.14 | C2040 | PINTURA C/ PRIMER EPOXI EM ESTRUTURA DE AÇO CARBONO 25 MICRA C/REVÓLVER |  |  | M2 | 8.09
19.4.15 | C2473 | PINTURA C/ TINTA EPOXI EM ESTRUTURA DE AÇO CARBONO 50 MICRA C/REVÓLVER |  |  | M2 | 11.51
19.4.16 | C4309 | PINTURA POLIURETANO EM 02 (DUAS) DEMÃOS SOBRE TUBULAÇÃO |  |  | M2 | 14.09
19.4.17 | C4409 | PINTURA POLIURETANO EM ESTRUTURAS DE AÇO CARBONO, 65 MICRA C/ REVOLVER |  |  | M2 | 8.63
19.4.18 | C2036 | PRIMER À BASE DE BORRACHA CLORADA. EM ESTRUTURA DE AÇO 25 MICRA C/REVÓLVER |  |  | M2 | 7.99
19.4.19 | C2037 | PRIMER À BASE DE BORRACHA CLORADA. EM ESTRUTURA DE. AÇO 25 MICRA C/TRINCHA |  |  | M2 | 8.65
19.4.20 | C2038 | PRIMER EM ESTRUTURA DE AÇO CARBONO 25 MICRA C/REVÓLVER |  |  | M2 | 4.84
19.4.21 | C2039 | PRIMER EM ESTRUTURA DE AÇO CARBONO 25 MICRA C/TRINCHA |  |  | M2 | 6.69
19.4.22 | C2041 | PRIMER EPOXI EM ESTRUTURA DE AÇO CARBONO 25 MICRA C/TRINCHA |  |  | M2 | 8.93
19.4.23 | C2042 | PRIMER SINTÉTICO EM ESTRUTURA DE AÇO CARBONO 25 MICRA C/REVÓLVER |  |  | M2 | 6.11
19.4.24 | C2043 | PRIMER SINTÉTICO EM ESTRUTURA DE AÇO CARBONO 25 MICRA C/TRINCHA |  |  | M2 | 9.38
19.4.25 | C2467 | TINTA ANTIFLAMA 2 DEMÃOS E PRIMER EM ESQUADRIAS DE FERRO |  |  | M2 | 50.27
19.4.26 | C2469 | TINTA AUTOMOTIVA 2 DEMÃOS EM METÁLICOS |  |  | M2 | 30.65
19.4.27 | C2474 | TINTA EPOXI EM ESTRUTURA DE AÇO CARBONO 50 MICRA C/TRINCHA |  |  | M2 | 14.76
19.5 | SUPERFÍCIES DE CONCRETO |  |  |  |  | 127.08
19.5.1 | C1235 | EMULSÃO DE RESINAS ACRÍLICAS EM CONCRETO - 2 DEMÃOS |  |  | M2 | 22.63
19.5.2 | C4714 | PINTURA DE LOGOTIPOS COM TINTA À ÓLEO EM CONCRETO |  |  | M2 | 51.12
19.5.3 | C2187 | REGULARIZAÇÃO DE SUPERFÍCIE DE CONCRETO APARENTE - 2 DEMÃOS |  |  | M2 | 6.51
19.5.4 | C2273 | SILICONE EM PAREDES DE CONCRETO OU TIJOLO CERÂMICO - 1 DEMÃO |  |  | M2 | 9.54
19.5.5 | C2542 | TRATAMENTO DE SUPERFÍCIE DE CONCRETO APARENTE |  |  | M2 | 11.06
19.5.6 | C2668 | VERNIZ ACRÍLICO EM PAREDES DE CONCRETO - 2 DEMÃOS |  |  | M2 | 7.26
19.5.7 | C2669 | VERNIZ POLIURETANO SOBRE PRIMER EM PAREDE CONCRETO - 3 DEMÃOS |  |  | M2 | 18.93
19.6 | OUTROS ELEMENTOS |  |  |  |  | 397.09
19.6.1 | C4025 | DESENHOS INSERIDOS NO PASSEIO DE CONCRETO |  |  | M2 | 41.7
19.6.2 | C1613 | LATEX ACRÍLICO 2 DEMÃOS EM TELHAS DE FIBROCIMENTO |  |  | M2 | 14.04
19.6.3 | C1620 | LETREIRO - LETRA EM CAIXA DE ZINCO, H= 20CM |  |  | UN | 65.51
19.6.4 | C1621 | LETREIRO - LETRA EM PAREDES |  |  | UN | 10.89
19.6.5 | C1906 | PINTURA C/ EMASSAMENTO P/ QUADRO-VERDE |  |  | M2 | 28.07
19.6.6 | C1908 | PINTURA EXTERNA DE RUFOS, CALHAS E CONDUTORES C/ESMALTE SINTÉTICO |  |  | M | 10.81
19.6.7 | C1909 | PINTURA EXTERNA DE RUFOS E INTERNA DE CALHAS C/TINTA BETUMINOSA 1 DEMÃO |  |  | M2 | 7.33
19.6.8 | C2899 | PINTURA LOGOTIPO CAGECE - PROJETO PADRÃO |  |  | UN | 171.06
19.6.9 | C4164 | TRATAMENTO EM VIDROS, ANTI-ADERÊNCIA DE PÓ, MARESIA, ETC. |  |  | M2 | 47.69
20 | PAVIMENTAÇÃO DO SISTEMA VIÁRIO |  |  |  |  | 2311.87
20.1 | REGULARIZAÇÃO DO SUB-LEITO |  |  |  |  | 1.62
20.1.1 | C3233 | REGULARIZAÇÃO DO SUB-LEITO |  |  | M2 | 1.63
20.2 | REFORÇO, SUB-BASE E BASE |  |  |  |  | 788.95
20.2.1 | C3132 | BASE DE BRITA GRADUADA (S/TRANSP) |  |  | M3 | 92.54
20.2.2 | C3133 | BASE MACADAME HIDRÁULICO C/ENCHIMENTO DE AREIA (S/TRANSP) |  |  | M3 | 78.1
20.2.3 | C3134 | BASE SOLO BRITA COM 20% DE BRITA (S/TRANSP) |  |  | M3 | 40.01
20.2.4 | C3135 | BASE SOLO BRITA COM 30% DE BRITA (S/TRANSP) |  |  | M3 | 48.26
20.2.5 | C3136 | BASE SOLO BRITA COM 40% DE BRITA (S/TRANSP) |  |  | M3 | 56.44
20.2.6 | C3137 | BASE SOLO BRITA COM 50% DE BRITA (S/TRANSP) |  |  | M3 | 64.69
20.2.7 | C3138 | BASE SOLO BRITA COM 60% DE BRITA (S/TRANSP) |  |  | M3 | 72.88
20.2.8 | C3217 | ESTABILIZAÇÃO GRANULOMÉTRICA DE SOLOS S/ MISTURA DE MATERIAIS (S/TRANSP) |  |  | M3 | 17.22
20.2.9 | C3216 | ESTABILIZAÇÃO GRANULOMÉTRICA DE SOLOS C/ MISTURA DE MATERIAIS (S/TRANSP) |  |  | M3 | 20.28
20.2.10 | C3215 | ESTABILIZACÂO SOLO BETUME MISTURADO NA PISTA (S/TRANSP) |  |  | M3 | 26.32
20.2.11 | C3930 | SUB BASE/BASE DE SOLO CAL (3%) (S/TRANSP) |  |  | M3 | 72.94
20.2.12 | C3931 | SUB BASE/BASE DE SOLO CAL (4%) (S/TRANSP) |  |  | M3 | 90.74
20.2.13 | C3968 | SUB BASE/BASE DE SOLO CAL (5%) (S/TRANSP) |  |  | M3 | 108.54
20.3 | RECOMPOSIÇÃO DE SUB BASE E BASE |  |  |  |  | 432.37
20.3.1 | C3163 | ESCAVAÇÃO E CARGA DE MATERIAL ADICIONAL DE JAZIDA P/ RECOMPOSIÇÃO DE SUB-BASE/BASE/REVESTIMENTO PRIMÁRIO |  |  | M3 | 3.7
20.3.2 | C3164 | ESCARIFICAÇÃO P/APROVEITAMENTO DE SUB-BASE/BASE/REVESTIMENTO PRIMÁRIO |  |  | M3 | 4.65
20.3.3 | C4549 | RECICLAGEM DE BASE E REVESTIMENTO SEM ADIÇÃO DE MATERIAL |  |  | M3 | 45.77
20.3.4 | C4235 | RECICLAGEM DE BASE E REVESTIMENTO COM ADIÇÃO DE BRITA NA TAXA DE 86 Kg/m² (S/ TRANSP.) |  |  | M3 | 55.15
20.3.5 | C4236 | RECICLAGEM DE BASE E REVESTIMENTO COM ADIÇÃO DE BRITA NA TAXA DE 129 Kg/m² (S/ TRANSP.) |  |  | M3 | 64.01
20.3.6 | C4237 | RECICLAGEM DE BASE E REVESTIMENTO COM ADIÇÃO DE BRITA NA TAXA DE 172 Kg/m² (S/ TRANSP.) |  |  | M3 | 72.82
20.3.7 | C4238 | RECICLAGEM DE BASE E REVESTIMENTO COM ADIÇÃO DE BRITA NA TAXA DE 215 Kg/m² (S/ TRANSP.) |  |  | M3 | 81.69
20.3.8 | C4239 | RECICLAGEM DE BASE E REVESTIMENTO COM ADIÇÃO DE BRITA NA TAXA DE 258 Kg/m² (S/ TRANSP.) |  |  | M3 | 90.5
20.3.9 | C3231 | RECOMPOSIÇÃO DE SUB-BASE/BASE SOLO ESTABILIZADO GRANULOMETRICAMENTE (S/TRANSP) |  |  | M3 | 14.1
20.4 | IMPRIMAÇÃO |  |  |  |  | 0.27
20.4.1 | C3221 | IMPRIMAÇÃO - EXECUÇÃO (S/TRANSP) |  |  | M2 | 0.27
20.5 | PINTURA DE LIGAÇÃO |  |  |  |  | 0.17
20.5.1 | C3228 | PINTURA DE LIGAÇÃO - EXECUÇÃO (S/TRANSP) |  |  | M2 | 0.16
20.6 | MISTURAS BETUMINOSAS À QUENTE |  |  |  |  | 505.97
20.6.1 | C3126 | AREIA ASFALTO USINADA À QUENTE C/ESPALHAMENTO DE MOTONIVELADORA (S/TRANSP) |  |  | M3 | 94.83
20.6.2 | C3128 | AREIA ASFALTO USINADA À QUENTE - AAUQ (S/TRANSP) |  |  | M3 | 97.97
20.6.3 | C3155 | CONCRETO BETUMINOSO USINADO À QUENTE - CBUQ (S/TRANSP) |  |  | M3 | 146.15
20.6.4 | C3230 | PRÉ MISTURADO À QUENTE - PMQ (S/TRANSP) |  |  | M3 | 167.02
20.7 | MISTURAS BETUMINOSAS À FRIO |  |  |  |  | 172.27
20.7.1 | C3127 | AREIA ASFALTO USINADA À FRIO - AAUF (S/TRANSP) |  |  | M3 | 55.56
20.7.2 | C3229 | PRÉ MISTURADO À FRIO - PMF (S/TRANSP) |  |  | M3 | 116.72
20.8 | REVESTIMENTO EM PEDRA |  |  |  |  | 245.3
20.8.1 | C3010 | PAVIMENTAÇÃO BRIPAR INCLUSIVE COMPACTAÇÃO (S/TRANSP) |  |  | M2 | 49.42
20.8.2 | C2893 | PAVIMENTAÇÃO EM PARALELEPÍPEDO C/ REJUNTAMENTO (AGREGADO ADQUIRIDO) |  |  | M2 | 42.6
20.8.3 | C3107 | PAVIMENTAÇÃO EM PARALELEPÍPEDO C/ REJUNTAMENTO (AGREGADO PRODUZIDO) (S/TRANSP) |  |  | M2 | 35.76
20.8.4 | C2894 | PAVIMENTAÇÃO EM PARALELEPÍPEDO S/ REJUNTAMENTO (AGREGADO ADQUIRIDO) |  |  | M2 | 36.61
20.8.5 | C2895 | PAVIMENTAÇÃO EM PEDRA TOSCA C/ REJUNTAMENTO (AGREGADO ADQUIRIDO) |  |  | M2 | 39.47
20.8.6 | C3348 | PAVIMENTAÇÃO EM PEDRA TOSCA S/ REJUNTAMENTO (AGREGADO PRODUZIDO) |  |  | M2 | 16.12
20.8.7 | C2896 | PAVIMENTAÇÃO EM PEDRA TOSCA S/ REJUNTAMENTO (AGREGADO ADQUIRIDO) |  |  | M2 | 25.3
20.9 | REVESTIMENTO PRIMÁRIO |  |  |  |  | 146.65
20.9.1 | C2944 | REVESTIMENTO DE BRITA COM AGREGADO ADQUIRIDO |  |  | M3 | 68.08
20.9.2 | C2945 | REVESTIMENTO DE PEDRISCO COM AGREGADO ADQUIRIDO |  |  | M3 | 70.11
20.9.3 | C3234 | REVESTIMENTO COM SOLO (PIÇARRA) (S/TRANSP) |  |  | M3 | 8.46
20.10 | TRATAMENTOS SUPERFICIAIS |  |  |  |  | 18.3
20.10.1 | C3125 | APLICAÇÃO DE EMULSÃO ASFÁLTICA C/ÁGUA EM TRATAMENTO SUPERFICIAL (S/TRANSP) |  |  | M2 | 0.19
20.10.2 | C3242 | TRATAMENTO SUPERFICIAL SIMPLES (S/TRANSP) |  |  | M2 | 1.46
20.10.3 | C3240 | TRATAMENTO SUPERFICIAL DUPLO (S/TRANSP) |  |  | M2 | 4.28
20.10.4 | C3241 | TRATAMENTO SUPERFICIAL DUPLO C/CAPA SELANTE (S/TRANSP) |  |  | M2 | 5.45
20.10.5 | C3243 | TRATAMENTO SUPERFICIAL TRIPLO (S/TRANSP) |  |  | M2 | 6.92
21 | CONSERVAÇÃO DO SISTEMA VIÁRIO |  |  |  |  | 58818.58
21.1 | FERROVIÁRIA |  |  |  |  | 54751.64
21.1.1 | C4337 | ACABAMENTO MANUAL DO PERFIL DO LASTRO DE BRITA APÓS O NIVELAMENTO, INCLUSIVE COMPACTAÇÃO DA SUPERFÍCIE, BITOLA MÉTRICA, VIA SINGELA |  |  | M | 3.19
21.1.2 | C4335 | ALARGAMENTO DE CORTE, MANUAL |  |  | M3 | 29.78
21.1.3 | C4357 | APLICAÇÃO DE RETENSORES |  |  | UN | 0.53
21.1.4 | C4359 | ASSENTAMENTO DE MARCO QUILOMÉTRICO OU MECTOMÉTRICO |  |  | UN | 15.96
21.1.5 | C4227 | CARGA MANUAL DE ACESSÓRIOS METÁLICOS E MATERIAIS DIVERSOS COM ARRUMAÇÃO DA CARGA EM VAGÕES OU CAMINHÕES, BITOLA MÉTRICA |  |  | T | 17.23
21.1.6 | C4367 | CARGA MANUAL DE DORMENTE DE CONCRETO COM ARRUMAÇÃO DA CARGA EM VAGÕES OU CAMINHÕES, BITOLA MÉTRICA |  |  | UN | 3.62
21.1.7 | C4225 | CARGA MANUAL DE DORMENTES DE CONCRETO COM ARRUMAÇÃO DA CARGA EM VAGÕES OU CAMINHÕES - BITOLA MÉTRICA |  |  | T | 18.08
21.1.8 | C4224 | CARGA MANUAL DE DORMENTES DE MADEIRA COM ARRUMAÇÃO DA CARGA EM VAGÕES OU CAMINHÕES - BITOLA MÉTRICA |  |  | UN | 2.02
21.1.9 | C4228 | CARGA MANUAL DE DORMENTES ESPECIAIS PARA AMV COM ARRUMAÇÃO DA CARGA EM VAGÕES OU CAMINHÕES, BITOLA MÉTRICA |  |  | UN | 2.34
21.1.10 | C4226 | CARGA MANUAL DE TRILHOS COM ARRUMAÇÃO DA CARGA EM VAGÕES OU CAMINHÕES |  |  | T | 20.21
21.1.11 | C4349 | CONSERVAÇÃO MANUAL DE JUNTAS COM DESMONTAGEM - TALAS COM 6 FUROS - INCLUINDO: DESMONTAGEM, LIMPEZA, INSPEÇÃO VISUAL PARA DETECÇÃO DE DEFEITOS NAS EXTREMIDADES DOS TRILHOS E TALA, FIXAÇÃO, LUBRIFICAÇÃO E REMONTAGEM |  |  | UN | 9.36
21.1.12 | C4348 | CONSERVAÇÃO MANUAL DE JUNTAS SEM DESMONTAGEM |  |  | UN | 0.43
21.1.13 | C4352 | CONSOLIDAÇÃO MANUAL DA FIXAÇÃO ELÁSTICA - SUBSTITUIÇÃO OU REPOSICIONAMENTO DE PEÇAS DA FIXAÇÃO DOS DORMENTES DE CONCRETO (SEM FORNECIMENTO) |  |  | UN | 0.96
21.1.14 | C4351 | CONSOLIDAÇÃO MANUAL DA FIXAÇÃO RÍGIDA (PREGO OU TIREFÃO) COM OU SEM SUBSTITUIÇÃO |  |  | UN | 0.96
21.1.15 | C4341 | CONSOLIDAÇÃO MANUAL DAS FIXAÇÕES DE AMV COM ABERTURA MENOR OU IGUAL A 1:10, BITOLA MÉTRICA |  |  | UN | 478.67
21.1.16 | C4342 | CONSOLIDAÇÃO MANUAL DAS FIXAÇÕES DE AMV COM ABERTURA MAIOR QUE 1:10, BITOLA MÉTRICA |  |  | UN | 372.3
21.1.17 | C4358 | CORREÇÃO MANUAL DE BITOLA |  |  | M | 4.25
21.1.18 | C4220 | DEMOLIÇÃO MANUAL DE AMV COM ABERTURA DE 1:8 COM MATERIAL METÁLICO TIPO ATÉ TR 45, BITOLA MÉTRICA COM SEPARAÇÃO E EMPILHAMENTO DOS MATERIAIS |  |  | UN | 1276.46
21.1.19 | C4221 | DEMOLIÇÃO MANUAL DE AMV COM ABERTURA DE 1:10 COM MATERIAL METÁLICO TIPO ATÉ TR 45, BITOLA MÉTRICA COM SEPARAÇÃO E EMPILHAMENTO DOS MATERIAIS |  |  | UN | 1467.92
21.1.20 | C4222 | DEMOLIÇÃO MANUAL DE AMV COM ABERTURA DE 1:14 COM MATERIAL METÁLICO TIPO ATÉ TR 45, BITOLA MÉTRICA COM SEPARAÇÃO E EMPILHAMENTO DOS MATERIAIS |  |  | UN | 1688.11
21.1.21 | C4219 | DEMOLIÇÃO MANUAL DE LINHA, BITOLA MÉTRICA, DE MATERIAL METÁLICO ATÉ 45 Kg/m INCLUSIVE SEPARAÇÃO E EMPILHAMENTO DO MATERIAL |  |  | KM | 19146.83
21.1.22 | C4232 | DESCARGA MANUAL DE ACESSÓRIOS METÁLICOS E MATERIAIS DIVERSOS DE VAGÕES OU CAMINHÕES COM EMPILHAMENTO, BITOLA MÉTRICA |  |  | T | 14.68
21.1.23 | C4230 | DESCARGA MANUAL DE DORMENTES DE CONCRETO EM VAGÕES OU CAMINHÕES, COM EMPILHAMENTO - BITOLA MÉTRICA |  |  | T | 15.96
21.1.24 | C4229 | DESCARGA MANUAL DE DORMENTES DE MADEIRAS EM VAGÕES OU CAMINHÕES, COM EMPILHAMENTO - BITOLA MÉTRICA |  |  | UN | 1.7
21.1.25 | C4231 | DESCARGA MANUAL DE TRILHOS DE VAGÕES OU CAMINHÕES, COM EMPILHAMENTO - BITOLA MÉTRICA |  |  | T | 17.02
21.1.26 | C4338 | DESGUARNECIMENTO MANUAL DA VIA SINGELA PELA RETIRADA DO LASTRO ATÉ A FACE INFERIOR DO DORMENTE, BITOLA MÉTRICA |  |  | M | 13.83
21.1.27 | C4223 | DESMONTAGEM MANUAL DE CONTRA-TRILHO, ATÉ TR 45 INCLUINDO A RETIRADA DO CONTRA-TRILHO, DAS FIXAÇÕES E EMPILHAMENTO AO LADO DA LINHA |  |  | M | 5.53
21.1.28 | C4360 | FURAÇÃO MANUAL DE DORMENTE DE MADEIRA PARA APLICAÇÃO DAS FIXAÇÕES |  |  | UN | 0.53
21.1.29 | C4369 | LASTRAMENTO MANUAL DA VIA COM FORNECIMENTO DE MATERIAL |  |  | M3 | 88.18
21.1.30 | C4368 | LASTRAMENTO MANUAL DA VIA SEM FORNECIMENTO DE MATERIAL |  |  | M3 | 5.53
21.1.31 | C4233 | LASTREAMENTO MANUAL, COM TERRA, EM VIA SINGELA, SEM FORNECIMENTO DO MATERIAL, ESTANDO ESTE NA MARGEM DA LINHA, COMPREENDENDO O RESGUARNECIMENTO (COLOCAÇÃO DO LASTRO), NIVELAMENTO, ALINHAMENTO, SOCARIA E ACABAMENTO - BITOLA MÉTRICA |  |  | KM | 14360.12
21.1.32 | C4234 | LASTREAMENTO MANUAL, COM TERRA, EM VIA SINGELA, SEM FORNECIMENTO DO MATERIAL, ESTANDO ESTE NA MARGEM DA LINHA, COMPREENDENDO O RESGUARNECIMENTO (COLOCAÇÃO DO LASTRO), SOCARIA E ACABAMENTO - BITOLA MÉTRICA |  |  | KM | 11488.1
21.1.33 | C4334 | LIMPEZA DE CORTE, MANUAL |  |  | M3 | 26.59
21.1.34 | C4363 | LIMPEZA DE VALETAS REVESTIDAS COM CONCRETO |  |  | M | 2.66
21.1.35 | C4365 | LIMPEZA MANUAL DE LASTRO |  |  | M | 11.7
21.1.36 | C4339 | LIMPEZA MANUAL DE LASTRO DE BRITA, POR METRO LINEAR DE LINHA, COMPREENDENDO TODAS AS OPERAÇÕES INCLUSIVE RESGUARNECIMENTO E ACABAMENTO DO PERFIL DO LASTRO, BITOLA MÉTRICA |  |  | M | 17.87
21.1.37 | C4364 | LIMPEZA DE BUEIRO, INCLUINDO A RETIRADA DOS ENTULHOS BEM COMO A ROÇADA E LIMPEZA GERAL DAS BOCAS |  |  | M | 10.64
21.1.38 | C4344 | NIVELAMENTO MANUAL DA VIA COMPREENDENDO ALINHAMENTO, SOCARIA E ACABAMENTO DO LASTRO DE TERRA, BITOLA MÉTRICA |  |  | M | 9.04
21.1.39 | C4343 | NIVELAMENTO MANUAL DE VIA COMPREENDENDO SOCARIA E RECOMPOSIÇÃO DO LASTRO DE BRITA, BITOLA MÉTRICA |  |  | M | 10.64
21.1.40 | C4347 | NIVELAMENTO MANUAL DE JUNTA COMPREENDENDO SOCARIA, REAPERTO E RECOMPOSIÇÃO DO LASTRO, BITOLA MÉTRICA |  |  | UN | 10.64
21.1.41 | C4356 | PUXAMENTO MANUAL DA LINHA, POR FRAÇÃO DE ATÉ 20 cm, COMPREENDENDO REAPERTO DA FIXAÇÃO, DESGUARNECIMENTO PARCIAL DO OMBRO DO LASTRO, PUXAMENTO, RECOLOCAÇÃO DO LASTRO E ACABAMENTO, BITOLA MÉTRICA |  |  | M | 9.57
21.1.42 | C4333 | REFORÇO DE ATERRO, MANUAL |  |  | M3 | 21.27
21.1.43 | C4340 | REFORÇO MANUAL DE LASTRO EM LINHAS E AMVs, SEM FORNECIMENTO INCLUSIVE ACABAMENTO DO PERFIL DO LASTRO, BITOLA MÉTRICA |  |  | M3 | 10.64
21.1.44 | C4350 | REGULAGEM MANUAL DE FOLGAS NAS JUNTAS - TALAS COM 6 FUROS (TRILHOS DE 18 METROS). USO DE 91,24% DOS Hh/UN PARA TALA DE 4 FUROS |  |  | UN | 26.7
21.1.45 | C4336 | REGULARIZAÇÃO DE BANQUETA DE PLATAFORMA, MANUAL |  |  | M3 | 10.64
21.1.46 | C4366 | REGULARIZAÇÃO FINAL DO LASTRO, APÓS O NIVELAMENTO, INCLUINDO PERFILAMENTO E COMPACTAÇÃO MANUAL DO LASTRO |  |  | KM | 3191.14
21.1.47 | C4354 | REPOSICIONAMENTO, REAPERTO OU REBATIMENTO DAS FIXAÇÕES EM LINHAS COM 2 FIXAÇÕES POR FILA DE TRILHO, MANUAL |  |  | M | 0.53
21.1.48 | C4187 | ROÇO MANUAL DE FAIXA FERROVIÁRIA |  |  | M2 | 0.21
21.1.49 | C4345 | SOLDAGEM ELÉTRICA EM ESTALEIRO TR-37 |  |  | UN | 85.1
21.1.50 | C4346 | SOLDAGEM ELÉTRICA EM ESTALEIRO TR-45 |  |  | UN | 85.1
21.1.51 | C4362 | SUBSTITUIÇÃO DO LASTRO EM AMV COM ABERTURA MENOR OU IGUAL A 1:10, BITOLA MÉTRICA, MANUAL |  |  | AMV | 638.23
21.1.52 | C4353 | SUBSTITUIÇÃO, OU COMPLEMENTAÇÃO OU REPOSICIONAMENTO MANUAL DE FIXAÇÕES DE DORMENTES DE CONCRETO (SEM FORNECIMENTO) |  |  | UN | 2.02
21.1.53 | C4361 | TARUGAMENTO DE DORMENTES |  |  | UN | 0.32
21.2 | RODOVIÁRIA |  |  |  |  | 3824.8
21.2.1 | C4546 | APLICAÇÃO DE REJUVENESCEDOR PDC/REJUVASEAC BR |  |  | M2 | 14.6
21.2.2 | C3905 | BRITA PRA BASE DE REMENDO PROFUNDO |  |  | M3 | 89.6
21.2.3 | C3954 | CAPINA MANUAL |  |  | M2 | 0.39
21.2.4 | C3884 | CAPA SELANTE C/ PEDRISCO (S/TRANSP) |  |  | M2 | 0.81
21.2.5 | C3891 | COMBATE À EXSUDAÇÃO COM AREIA |  |  | M2 | 0.63
21.2.6 | C3140 | CAPA SELANTE COM AREIA ( S/TRANSP) |  |  | M2 | 0.42
21.2.7 | C3892 | COMBATE À EXSUDAÇÃO COM PEDRISCO |  |  | M2 | 0.81
21.2.8 | C3945 | CORREÇÃO DE DEFEITOS (ESPALHAMENTO MANUAL E COMPACTAÇÃO DE MISTURA BETUMINOSA) |  |  | M3 | 133.75
21.2.9 | C3904 | CORTE E LIMPEZA DE ÁREAS GRAMADAS |  |  | M2 | 0.09
21.2.10 | C3895 | ENCHIMENTO E COMPACTAÇÃO DA MISTURA BETUMINOSA EM TAPA BURACO |  |  | M3 | 261.94
21.2.11 | C3940 | ESPALHAMENTO E COMPACTAÇÃO DE MISTURA BETUMINOSA PRÉ MISTURADA À FRIO |  |  | M3 | 21.54
21.2.12 | C3942 | ESPALHAMENTO E COMPACTAÇÃO DE MISTURA BETUMINOSA PRÉ MISTURADA À QUENTE |  |  | M3 | 18.98
21.2.13 | C3937 | ESPALHAMENTO E COMPACTAÇÃO DE MISTURA DE AREIA ASFALTO USINADA À QUENTE |  |  | M3 | 18.98
21.2.14 | C3935 | ESPALHAMENTO E COMPACTAÇÃO DE MISTURA DE AREIA ASFALTO USINADO À FRIO |  |  | M3 | 21.15
21.2.15 | C4547 | FRESAGEM CONTÍNUA DE REVESTIMENTO BETUMINOSO |  |  | M3 | 98.59
21.2.16 | C4548 | FRESAGEM DESCONTÍNUA DE REVESTIMENTO BETUMINOSO |  |  | M3 | 147.68
21.2.17 | C3222 | LAMA ASFALTICA FAIXA 1 (2MM)-6KG/M2 (S/TRANSP) |  |  | M2 | 0.91
21.2.18 | C3223 | LAMA ASFALTICA FAIXA 2 (4MM)-8KG/M2 (S/TRANSP) |  |  | M2 | 1.14
21.2.19 | C4543 | LAMA ASFÁLTICA FAIXA 3 (6mm) - 10 Kg/m² (S/TRANSP) |  |  | M2 | 1.63
21.2.20 | C4544 | MICRO-REVESTIMENTO ASFÁLTICO (1 CAMADA) - 14 Kg/m² |  |  | M2 | 1.81
21.2.21 | C4545 | MICRO-REVESTIMENTO ASFÁLTICO (2 CAMADAS) - 25 Kg/m² |  |  | M2 | 3.41
21.2.22 | C3092 | LIMPEZA DE BUEIRO |  |  | M3 | 11.64
21.2.23 | C3894 | LIMPEZA DE DESCIDA D'ÁGUA |  |  | M | 0.69
21.2.24 | C3896 | LIMPEZA DE PLACA DE SINALIZAÇÃO |  |  | M2 | 4.97
21.2.25 | C3093 | LIMPEZA DE PONTE |  |  | M | 4.22
21.2.26 | C3094 | LIMPEZA DE SARJETA E MEIO-FIO |  |  | M | 0.35
21.2.27 | C3893 | LIMPEZA DE VALETA DE DRENAGEM |  |  | M | 2.08
21.2.28 | C3096 | LIMPEZA DE VALETA DE CORTE |  |  | M | 0.52
21.2.29 | C3938 | MISTURA BETUMINOSA PRÉ MISTURADA À FRIO EM BETONEIRA (S/TRANSP) |  |  | M3 | 111.07
21.2.30 | C3939 | MISTURA BETUMINOSA PRÉ MISTURADA USINADA À FRIO (S/TRANSP) |  |  | M3 | 102.07
21.2.31 | C3941 | MISTURA BETUMINOSA PRÉ MISTURADA USINADA À QUENTE (S/TRANSP) |  |  | M3 | 153.77
21.2.32 | C3936 | MISTURA DE AREIA ASFALTO USINADA À QUENTE (S/TRANSP) |  |  | M3 | 76.13
21.2.33 | C3885 | MISTURA DE AREIA ASFALTO À FRIO EM BETONEIRA (S/TRANSP) |  |  | M3 | 36.49
21.2.34 | C3934 | MISTURA DE AREIA ASFALTO USINADA À FRIO (S/TRANSP) |  |  | M3 | 27.49
21.2.35 | C3889 | PENEIRAMENTO MANUAL |  |  | M3 | 21.69
21.2.36 | C0096 | REATERRO APILOADO |  |  | M3 | 25.33
21.2.37 | C3890 | REATERRO E COMPACTAÇÃO DE BUEIRO |  |  | M3 | 28.88
21.2.38 | C3101 | RECOMPOSIÇÃO DE PAVIMENTAÇÃO EM PARALELEPÍPEDO C/REAPROVEITAMENTO |  |  | M2 | 12.93
21.2.39 | C3100 | RECOMPOSIÇÃO DE PAVIMENTAÇÃO EM PEDRA TOSCA C/REAPROVEITAMENTO |  |  | M2 | 9.69
21.2.40 | C3897 | RECOMPOSIÇÃO DE PLACA DE SINALIZAÇÃO |  |  | M2 | 21.28
21.2.41 | C3883 | RECOMPOSIÇÃO DE REVESTIMENTO PRIMÁRIO |  |  | M3 | 6.28
21.2.42 | C3952 | RECOMPOSIÇÃO MANUAL DE ATERRO |  |  | M3 | 95.79
21.2.43 | C3953 | RECOMPOSIÇÃO MECANIZADA DE ATERRO |  |  | M3 | 15.75
21.2.44 | C3947 | RECOMPOSIÇÃO PARCIAL DE CERCA (SUBSTITUIÇÃO DE ESTACA DE CONCRETO) |  |  | UN | 35.39
21.2.45 | C3948 | RECOMPOSIÇÃO PARCIAL DE CERCA DE ESTACAS DE CONCRETO (SUBSTITUIÇÃO DE ARAME FARPADO) |  |  | M | 1.97
21.2.46 | C3951 | RECOMPOSIÇÃO PARCIAL DE CERCA DE ESTACAS DE MADEIRA(SUBSTITUIÇÃO DE ARAME FARPADO) |  |  | M | 1.61
21.2.47 | C3946 | RECOMPOSIÇÃO PARCIAL DE CERCA (SUBSTITUIÇÃO DE MOURÕES DE CONCRETO) |  |  | UN | 86.53
21.2.48 | C3232 | RECONFORMAÇÃO/PATROLAGEM DA PLATAFORMA |  |  | M2 | 0.06
21.2.49 | C3943 | REMENDO PROFUNDO COM DEMOLIÇÃO MANUAL(ENCHIMENTO E COMPACTAÇÃO DO MATERIAL DE BASE E MISTURA BETUMINOSA) |  |  | M3 | 263.26
21.2.50 | C3944 | REMENDO PROFUNDO COM DEMOLIÇÃO MECANIZADA (ENCHIMENTO E COMPACTAÇÃO DO MATERIAL DE BASE E MISTURA BETUMINOSA) |  |  | M3 | 199.44
21.2.51 | C3902 | REMOÇÃO DE MATACÕES |  |  | M3 | 76.66
21.2.52 | C3888 | REMOÇÃO MANUAL DA CAMADA GRANULAR DO PAVIMENTO |  |  | M3 | 67.32
21.2.53 | C3899 | REMOÇÃO MANUAL DE BARREIRA EM ROCHA |  |  | M3 | 26.47
21.2.54 | C3898 | REMOÇÃO MANUAL DE BARREIRA EM SOLO |  |  | M3 | 17.65
21.2.55 | C3886 | REMOÇÃO MANUAL DE REVESTIMENTO BETUMINOSO |  |  | M3 | 103.83
21.2.56 | C3887 | REMOÇÃO MECANIZADA DA CAMADA GRANULAR DO PAVIMENTO |  |  | M3 | 6.23
21.2.57 | C3901 | REMOÇÃO MECANIZADA DE BARREIRA EM ROCHA |  |  | M3 | 7.44
21.2.58 | C3900 | REMOÇÃO MECANIZADA DE BARREIRA EM SOLO |  |  | M3 | 4.86
21.2.59 | C3159 | REMOÇÃO MECANIZADA DE REVESTIMENTO BETUMINOSO |  |  | M3 | 14.53
21.2.60 | C3109 | ROÇADA MANUAL |  |  | HA | 969.96
21.2.61 | C3903 | ROÇADA MECANIZADA |  |  | HA | 291.48
21.2.62 | C3115 | SELAGEM DE TRINCA : S/TRANSP |  |  | L | 1.94
21.2.63 | C3932 | SOLO BRITA PARA BASE DE REMENDO PROFUNDO (S/TRANSP) |  |  | M3 | 33.73
21.2.64 | C3933 | SOLO PARA BASE DE REMENDO PROFUNDO (S/TRANSP) |  |  | M3 | 6.47
21.3 | URBANA |  |  |  |  | 242.15
21.3.1 | C2925 | RECOMPOSIÇÃO DE CAPA EM AREIA ASFÁLTICA (AAUQ), ESP.= 5cm |  |  | M2 | 33.92
21.3.2 | C2926 | RECOMPOSIÇÃO DE CAPA EM CONCRETO ASFÁLTICO (CBUQ), ESP.= 5cm |  |  | M2 | 34.32
21.3.3 | C2135 | RECOMPOSIÇÃO DE GUIAS DE CONCRETO |  |  | M | 22.26
21.3.4 | C2927 | RECOMPOSIÇÃO DE MEIO FIO EM CONCRETO |  |  | M | 10.97
21.3.5 | C2928 | RECOMPOSIÇÃO DE MEIO FIO EM PEDRA GRANITICA |  |  | M | 10.68
21.3.6 | C3036 | RECOMPOSIÇÃO DE PAVIMENTAÇÃO C/BLOKRET REAPROVEITADO |  |  | M2 | 10.04
21.3.7 | C2136 | RECOMPOSIÇÃO DE PAVIMENTAÇÃO DE PRÉ- MOLDADO S/ COXIM DE AREIA |  |  | M2 | 19.51
21.3.8 | C2929 | RECOMPOSIÇÃO DE PAVIMENTAÇÃO EM PARALELEPÍPEDO C/REJUNTAMENTO |  |  | M2 | 28.92
21.3.9 | C2930 | RECOMPOSIÇÃO DE PAVIMENTAÇÃO EM PARALELEPÍPEDO S/REJUNTAMENTO |  |  | M2 | 19.55
21.3.10 | C2931 | RECOMPOSIÇÃO DE PAVIMENTAÇÃO EM PEDRA PORTUGUESA |  |  | M2 | 21.74
21.3.11 | C2932 | RECOMPOSIÇÃO DE PAVIMENTAÇÃO EM PEDRA TOSCA C/REJUNTAMENTO |  |  | M2 | 18.44
21.3.12 | C2933 | RECOMPOSIÇÃO DE PAVIMENTAÇÃO EM PEDRA TOSCA S/REJUNTAMENTO |  |  | M2 | 11.8
22 | OBRAS PORTUÁRIAS |  |  |  |  | 126882.07
22.1 | FUNDAÇÕES |  |  |  |  | 33945.12
22.1.1 | C4664 | CONFECÇÃO DE CAMISA METÁLICA COM CHAPA DE AÇO |  |  | T | 7136.21
22.1.2 | C4319 | CRAVAÇÃO DE ESTACA PRÉ-MOLDADA C/ UTILIZAÇÃO DE PLATAFORMA |  |  | M | 797.47
22.1.3 | C4296 | CRAVAÇÃO DE CAMISA METÁLICA Ø 1,00 m, C/ UTILIZAÇÃO DE PLATAFORMAS |  |  | M | 421.13
22.1.4 | C4144 | ESCAVAÇÃO EM ROCHA ALTERADA D= 0,93m |  |  | M3 | 787.33
22.1.5 | C4145 | ESCAVAÇÃO EM ROCHA SÃ D= 0,93m |  |  | M3 | 3229.77
22.1.6 | C4143 | ESCAVAÇÃO EM SOLO D= 0,93m |  |  | M3 | 489.41
22.1.7 | C4298 | ESCAVAÇÃO EM ROCHA ALTERADA DIÂMETRO 0,93m C/ UTILIZAÇÃO DE PLATAFORMAS |  |  | M3 | 1996.71
22.1.8 | C4299 | ESCAVAÇÃO EM ROCHA SÃ DIÂMETRO 0,93m C/ UTILIZAÇÃO DE PLATAFORMAS |  |  | M3 | 5800.46
22.1.9 | C4300 | ESCAVAÇÃO EM SOLO DIÂMETRO 0,93m C/ UTILIZAÇÃO DE PLATAFORMAS |  |  | M3 | 1009.22
22.1.10 | C3983 | FABRICAÇÃO E FORNECIMENTO DE ACESSÓRIOS METÁLICOS PARA ESTACA DE CONCRETO (PONTEIRA E ANEL) |  |  | T | 10505.2
22.1.11 | C4310 | POSICIONAMENTO, OPERAÇÃO E REMOÇÃO DE CAMISA METÁLICA C/ UTILIZAÇÃO DE PLATAFORMAS |  |  | UN | 1772.21
22.2 | ESTRUTURAS |  |  |  |  | 92775.11
22.2.1 | C4324 | ACESSÓRIOS P/ TRILHOS A-100 |  |  | KG | 7.84
22.2.2 | C4149 | ARRASAMENTO DE ESTACAS DE CONCRETO D=0,80m |  |  | UN | 791.68
22.2.3 | C4286 | ARRASAMENTO DE ESTACAS DE CONCRETO C/ UTILIZAÇÃO DE PLATAFORMAS |  |  | UN | 1056.4
22.2.4 | C4322 | CABEÇOS DE AMARRAÇÃO P/ 1500 KN |  |  | UN | 14810.25
22.2.5 | C4146 | CARGA E TRANSP. DE ESTACA PRÉ-MOLDADA DO ESTOQUE AO LOCAL DE APLICAÇÃO, INCLUSIVE ASSENTAMENTO |  |  | M | 134.07
22.2.6 | C4318 | CARGA E TRANSPORTE DE ESTACA PRÉ-MOLDADA DO ESTOQUE AO LOCAL DE APLICAÇÃO C/ UTILIZAÇÃO DE PLATAFORMAS, INCLUSIVE ASSENTAMENTO |  |  | M | 310.72
22.2.7 | C4153 | CARGA E TRANSP. DE PEÇAS PRÉ-MOLDADAS DO ESTOQUE AO LOCAL DE APLICAÇÃO, INCLUSIVE ASSENTAMENTO |  |  | M3 | 90.34
22.2.8 | C4290 | CARGA E TRANSPORTE DE PEÇAS PRÉ-MOLDADAS, INCLUSIVE ASSENTAMENTO C/ UTILIZAÇÃO DE PLATAFORMAS |  |  | M3 | 234.72
22.2.9 | C4712 | CARGA/DESCARGA DE ABRIGO PREMOLDADO (PARADA DE ÔNIBUS), INCLUSIVE ASSENTAMENTO |  |  | UN | 336.23
22.2.10 | C4136 | CONFECÇÃO DE ESTRUTURA METÁLICA P/ CONTRAVENTAMENTO DE ESTACAS |  |  | T | 11835.16
22.2.11 | C4321 | DEFENSAS E=600 KNm R=1200 KN |  |  | UN | 50045.19
22.2.12 | C4295 | FORNECIMENTO E MONTAGEM DE CONTRAVENTAMENTO METÁLICO DE ESTACAS |  |  | T | 12286.55
22.2.13 | C4311 | POSICIONAMENTO, OPERAÇÃO E REMOÇÃO DE CONTRAVENTAMENTO METÁLICO DE ESTACAS C/ PLATAFORMAS |  |  | T | 829.42
22.2.14 | C4323 | TRILHOS A-100 |  |  | KG | 6.56
22.3 | QUEBRA-MAR / ENROCAMENTO |  |  |  |  | 116.6
22.3.1 | C4288 | CARGA E ARRUMAÇÃO DE PEDRAS (0,001 T ATÉ 1,00 T), INCLUSIVE LANÇAMENTO |  |  | M3 | 9.21
22.3.2 | C4287 | CARGA E ARRUMAÇÃO DE PEDRAS (1,00 T ATÉ 6,00 T), INCLUSIVE LANÇAMENTO |  |  | M3 | 11.67
22.3.3 | C1097 | CARGA E ARRUMAÇÃO DE PEDRAS COM GUINDASTE MUNIDO DE CAÇAMBA METÁLICA |  |  | M3 | 18.01
22.3.4 | C4289 | CARGA E LANÇAMENTO DE BRITA P/ REVESTIMENTO, INCLUSIVE ESPALHAMENTO |  |  | M3 | 15.78
22.3.5 | C4306 | LAVRA, SELEÇÃO E ESTOQUE DE PEDRAS (1,00 T ATÉ 4,00 T) |  |  | M3 | 20.32
22.3.6 | C4307 | LAVRA, SELEÇÃO E ESTOQUE DE PEDRAS (1,00 T ATÉ 6,00 T) |  |  | M3 | 21.77
22.3.7 | C4308 | LAVRA, SELEÇÃO E ESTOQUE DE PEDRAS (0,0001 T ATÉ 1,00 T) |  |  | M3 | 19.85
22.3.8 | C4332 | TRANSPORTE DE PEDRAS ATÉ 1,0 T EM RODOVIA PAVIMENTADA (Y = 1,18X + 2,21) |  |  | M3 | 0
22.3.9 | C4413 | TRANSPORTE DE PEDRA ATÉ 1,0 T EM TRECHO NÃO PAVIMENTADO (Y = 1,97X + 2,21) |  |  | M3 | 0
22.3.10 | C4313 | TRANSPORTE DE PEDRAS DE 1,0 T ATÉ 6,0 T EM RODOVIA PAVIMENTADA (Y = 1,43X + 3,58) |  |  | M3 | 0
22.3.11 | C4414 | TRANSPORTE DE PEDRA DE 1,00 T ATÉ 6,00 T EM TRECHO NÃO PAVIMENTADO (Y = 2,39X + 3,58) |  |  | M3 | 0
22.4 | DRAGAGEM |  |  |  |  | 45.23
22.4.1 | C4315 | ATERRO HIDRÁULICO, INCLUINDO DRAGAGEM, ESPALHAMENTO NIVELADO E MOBILIZAÇÃO/DESMOBILIZAÇÃO DA DRAGA |  |  | M3 | 23.99
22.4.2 | C4283 | DRAGAGEM INCLUINDO MOBILIZAÇÃO/DESMOBILIZAÇÃO DA DRAGA |  |  | M3 | 21.24
23 | TRANSPORTES PARA OBRAS RODOVIÁRIAS |  |  |  |  | 0
23.1 | LOCAL |  |  |  |  | 0
23.1.1 | C3143 | TRANSPORTE LOCAL C/ DMT ATÉ 4,00 KM (Y = 0,77X + 0,81) |  |  | T | 0
23.1.2 | C3144 | TRANSPORTE LOCAL COM DMT ENTRE 4,01 Km E 30,00 Km (Y = 0,55X + 0,81) |  |  | T | 0
23.1.3 | C4161 | TRANSPORTE LOCAL C/ DMT SUPERIOR A 30,00 Km (Y = 0,43X + 0,81) |  |  | T | 0
23.1.4 | C3157 | TRANSPORTE LOCAL D'ÁGUA P/SERVIÇOS DE PAVIMENTAÇÃO C/ DMT SUPERIOR A 7,00 Km (Y = 0,77X) |  |  | T | 0
23.1.5 | C3312 | TRANSPORTE LOCAL DE BRITA P/ TRATAMENTOS SUPERFICIAIS (Y = 0,64X + 3,22) |  |  | T | 0
23.1.6 | C3224 | TRANSPORTE LOCAL DE LIGANTES BETUMINOSOS C/DMT SUPERIOR A 15,00 Km (Y = 1,39X) |  |  | T | 0
23.1.7 | C3225 | TRANSPORTE LOCAL DE MISTURA BETUMINOSA À FRIO (Y = 0,64X + 1,93) |  |  | T | 0
23.1.8 | C3226 | TRANSPORTE LOCAL DE MISTURA BETUMINOSA À QUENTE (Y = 0,64X + 2,42) |  |  | T | 0
23.2 | COMERCIAL |  |  |  |  | 0
23.2.1 | C3311 | TRANSPORTE COMERCIAL EM RODOVIA PAVIMENTADA (Y = 0,29X) |  |  | T | 0
23.2.2 | C3310 | TRANSPORTE COMERCIAL EM RODOVIA NÃO PAVIMENTADA (Y = 0,36X) |  |  | T | 0
23.3 | MATERIAL BETUMINOSO |  |  |  |  | 0
23.3.1 | I0001 | TRANSPORTE COMERCIAL DE MATERIAL BETUMINOSO À FRIO (Y = 0,35X + 34,57) |  |  | T | 0
23.3.2 | I0002 | TRANSPORTE COMERCIAL DE MATERIAL BETUMINOSO À QUENTE (Y = 0,38X + 38,41) |  |  | T | 0
24 | SINALIZAÇÃO DO SISTEMA VIÁRIO |  |  |  |  | 196252.85
24.1 | SINALIZAÇÃO HORIZONTAL |  |  |  |  | 2951.82
24.1.1 | C0354 | BALIZADOR EM PVC RÍGIDO D=3" C/ENCHIMENTO DE CONCRETO |  |  | UN | 113.33
24.1.2 | C3219 | FAIXA.HORIZONTAL/TINTA REFLETIVA/RESINA ACRÍLICA À BASE D'ÁGUA |  |  | M2 | 16.02
24.1.3 | C3220 | FAIXA.HORIZONTAL/TINTA REFLETIVA/RESINA ACRÍLICA |  |  | M2 | 17.3
24.1.4 | C3616 | SEGREGADOR DE TRÁFEGO TIPO JABOTI: FORNECIMENTO E APLICAÇÃO |  |  | UN | 108.62
24.1.5 | C3236 | SÍMBOLOS NO PAVIMENTO/RESINA ACRÍLICA |  |  | M2 | 20.5
24.1.6 | C3237 | SÍMBOLOS NO PAVIMENTO/RESINA ACRÍLICA À BASE D'ÁGUA |  |  | M2 | 19.37
24.1.7 | C3116 | SONORIZADOR PRÉ-MOLDADO DE CONCRETO (30MPA) L=9,00M |  |  | UN | 2524.76
24.1.8 | C3117 | TACHA REFLETIVA MONODIRECIONAL : FORNECIMENTO/APLICAÇÃO |  |  | UN | 16.06
24.1.9 | C4527 | TACHA REFLETIVA BIDIRECIONAL: FORNECIMENTO/APLICAÇÃO |  |  | UN | 18.26
24.1.10 | C3118 | TACHÃO REFLETIVO MONODIRECIONAL: FORNECIMENTO/APLICAÇÃO |  |  | UN | 33.04
24.1.11 | C4528 | TACHÃO REFLETIVO BIDIRECIONAL: FORNECIMENTO/APLICAÇÃO |  |  | UN | 35.82
24.1.12 | C3119 | TARTARUGAS: FORNECIMENTO/APLICAÇÃO |  |  | UN | 28.78
24.2 | SINALIZAÇÃO VERTICAL |  |  |  |  | 193301.03
24.2.1 | C3350 | BANDEIRA SIMPLES (H=1,50M) FORNECIMENTO/MONTAGEM |  |  | UN | 15939.64
24.2.2 | C0362 | BANDEIRA DUPLA (H=1,50M)FORNECIMENTO/MONTAGEM |  |  | UN | 18516.53
24.2.3 | C4590 | COLUNA CÔNICA COM BRAÇO PROJETADO CÔNICO - FORNECIMENTO E MONTAGEM |  |  | UN | 10373.1
24.2.4 | C3158 | DEFENSAS METÁLICAS SEMI-MALEÁVEIS SIMPLES |  |  | M | 335.36
24.2.5 | C3321 | MARCO DE REFERÊNCIA DO SISTEMA RODOVIÁRIO ESTADUAL (S.R.E) EM CONCRETO |  |  | UN | 62.13
24.2.6 | C3370 | MARCO QUILOMÉTRICO REFLETIVO EM AÇO GALVANIZADO |  |  | M2 | 599
24.2.7 | C3286 | MARCO QUILOMÉTRICO REFLETIVO EM AÇO GALVANIZADO C/PELÍCULA ANTI-PICHANTE |  |  | M2 | 635.8
24.2.8 | C3371 | MARCO QUILOMÉTRICO REFLETIVO EM ALUMÍNIO |  |  | M2 | 627.2
24.2.9 | C3285 | MARCO QUILOMÉTRICO REFLETIVO EM ALUMÍNIO C/PELÍCULA ANTI-PICHANTE |  |  | M2 | 663.99
24.2.10 | C3372 | MARCO QUILOMÉTRICO REFLETIVO EM POLIÉSTER C/ FIBRA DE VIDRO |  |  | M2 | 1011.03
24.2.11 | C3287 | MARCO QUILOMÉTRICO REFLETIVO EM POLIÉSTER C/FIBRA DE VIDRO C/PELÍCULA ANTI-PICHANTE |  |  | M2 | 1047.82
24.2.12 | C3362 | PAINEL REFLETIVO EM AÇO GALVANIZADO |  |  | M2 | 534.95
24.2.13 | C3291 | PAINEL REFLETIVO EM AÇO GALVANIZADO C/PELÍCULA ANTI-PICHANTE |  |  | M2 | 571.75
24.2.14 | C3363 | PAINEL REFLETIVO EM ALUMÍNIO |  |  | M2 | 563.15
24.2.15 | C3290 | PAINEL REFLETIVO EM ALUMÍNIO C/PELÍCULA ANTI-PICHANTE |  |  | M2 | 599.94
24.2.16 | C3374 | PAINEL REFLETIVO EM POLIÉSTER COM FIBRA DE VIDRO |  |  | M2 | 948.25
24.2.17 | C3292 | PAINEL REFLETIVO EM POLIÉSTER COM FIBRA DE VIDRO C/PELÍCULA ANTI-PICHANTE |  |  | M2 | 983.77
24.2.18 | C3364 | PAINEL SEMI-REFLETIVO EM AÇO GALVANIZADO |  |  | M2 | 380.44
24.2.19 | C3294 | PAINEL SEMI-REFLETIVO EM AÇO GALVANIZADO C/PELÍCULA ANTI-PICHANTE |  |  | M2 | 417.24
24.2.20 | C3365 | PAINEL SEMI-REFLETIVO EM ALUMÍNIO |  |  | M2 | 528.82
24.2.21 | C3293 | PAINEL SEMI-REFLETIVO EM ALUMÍNIO C/PELÍCULA ANTI-PICHANTE |  |  | M2 | 565.61
24.2.22 | C3366 | PAINEL SEMI-REFLETIVO EM POLIÉSTER COM FIBRA DE VIDRO |  |  | M2 | 830.48
24.2.23 | C3295 | PAINEL SEMI-REFLETIVO EM POLIÉSTER COM FIBRA DE VIDRO C/PELÍCULA ANTI-PICHANTE |  |  | M2 | 867.27
24.2.24 | C3353 | PLACA DE REGULAMENTAÇÃO/ADVERTÊNCIA REFLETIVA EM ACO GALVANIZADO |  |  | M2 | 598.88
24.2.25 | C3297 | PLACA DE REGULAMENTAÇÃO/ADVERTÊNCIA REFLETIVA EM AÇO GALVANIZADO C/PELÍCULA ANTI-PICHANTE |  |  | M2 | 635.68
24.2.26 | C3354 | PLACA DE REGULAMENTAÇÃO/ADVERTÊNCIA REFLETIVA EM ALUMÍNIO |  |  | M2 | 627.08
24.2.27 | C3296 | PLACA DE REGULAMENTAÇÃO/ADVERTÊNCIA REFLETIVA EM ALUMÍNIO C/PELÍCULA ANTI-PICHANTE |  |  | M2 | 663.87
24.2.28 | C3355 | PLACA DE REGULAMENTAÇÃO/ADVERTÊNCIA REFLETIVA EM POLIÉSTER COM FIBRA DE VIDRO |  |  | M2 | 1010.91
24.2.29 | C3298 | PLACA DE REGULAMENTAÇÃO/ADVERTÊNCIA REFLETIVA EM POLIÉSTER COM FIBRA DE VIDRO C/PELÍCULA ANTI-PICHANTE |  |  | M2 | 1047.7
24.2.30 | C3367 | PLACA DE SINALIZAÇÃO DE OBRA EM AÇO GALVANIZADO |  |  | M2 | 599.14
24.2.31 | C3299 | PLACA DE SINALIZAÇÃO DE OBRA EM AÇO GALVANIZADO C/PELÍCULA ANTI-PICHANTE |  |  | M2 | 635.94
24.2.32 | C3368 | PLACA DE SINALIZAÇÃO DE OBRA REFLETIVA EM ALUMÍNIO |  |  | M2 | 627.34
24.2.33 | C3300 | PLACA DE SINALIZAÇÃO DE OBRA REFLETIVA EM ALUMÍNIO C/PELÍCULA ANTI-PICHANTE |  |  | M2 | 664.13
24.2.34 | C3369 | PLACA DE SINALIZAÇÃO DE OBRA REFLETIVA EM POLIÉSTER C/ FIBRA DE VIDRO |  |  | M2 | 1011.17
24.2.35 | C3301 | PLACA DE SINALIZAÇÃO DE OBRA REFLETIVA EM POLIÉSTER C/FIBRA DE VIDRO C/PELÍCULA ANTI-PICHANTE |  |  | M2 | 1047.96
24.2.36 | C4550 | PLACA DE SINALIZAÇÃO REFLETIVA COM REAPROVEITAMENTO DE CHAPA DE AÇO |  |  | M2 | 261.42
24.2.37 | C4551 | PLACA DE SINALIZAÇÃO SEMI-REFLETIVA COM REAPROVEITAMENTO DE CHAPA DE AÇO |  |  | M2 | 224.87
24.2.38 | C3629 | PLACA EM CHAPA GALVANIZADA C/ESTRUTURA INTERNA EM METALON PINTADA, IMPRESSÃO EM VINIL 02 FACES, ABRAÇADEIRAS |  |  | M2 | 623.06
24.2.39 | C3356 | PLACA INDICATIVA/EDUCATIVA/SERVIÇOS REFLETIVA EM AÇO GALVANIZADO |  |  | M2 | 685.29
24.2.40 | C3303 | PLACA INDICATIVA/EDUCATIVA/SERVIÇOS REFLETIVA EM AÇO GALVANIZADO C/PELÍCULA ANTI-PICHANTE |  |  | M2 | 722.09
24.2.41 | C3357 | PLACA INDICATIVA/EDUCATIVA/SERVIÇOS REFLETIVA EM ALUMÍNIO |  |  | M2 | 713.49
24.2.42 | C3302 | PLACA INDICATIVA/EDUCATIVA/SERVIÇOS REFLETIVA EM ALUMÍNIO C/PELÍCULA ANTI-PICHANTE |  |  | M2 | 750.28
24.2.43 | C3358 | PLACA INDICATIVA/EDUCATIVA/SERVIÇOS REFLETIVA EM POLIÉSTER COM FIBRA DE VIDRO |  |  | M2 | 1097.32
24.2.44 | C3304 | PLACA INDICATIVA/EDUCATIVA/SERVIÇOS REFLETIVA EM POLIÉSTER COM FIBRA DE VIDRO C/PELÍCULA ANTI-PICHANTE |  |  | M2 | 1134.11
24.2.45 | C3359 | PLACA INDICATIVA/EDUCATIVA/SERVIÇOS SEMI-REFLETIVA EM AÇO GALVANIZADO |  |  | M2 | 530.78
24.2.46 | C3307 | PLACA INDICATIVA/EDUCATIVA/SERVIÇOS SEMI-REFLETIVA EM AÇO GALVANIZADO C/PELÍCULA ANTI-PICHANTE |  |  | M2 | 567.58
24.2.47 | C3360 | PLACA INDICATIVA/EDUCATIVA/SERVIÇOS SEMI-REFLETIVA EM ALUMÍNIO |  |  | M2 | 679.16
24.2.48 | C3306 | PLACA INDICATIVA/EDUCATIVA/SERVIÇOS SEMI-REFLETIVA EM ALUMÍNIO C/PELÍCULA ANTI-PICHANTE |  |  | M2 | 715.95
24.2.49 | C3361 | PLACA INDICATIVA/EDUCATIVA/SERVIÇOS SEMI-REFLETIVA EM POLIÉSTER C/ FIBRA DE VIDRO |  |  | M2 | 980.82
24.2.50 | C3305 | PLACA INDICATIVA/EDUCATIVA/SERVIÇOS SEMI-REFLETIVA EM POLIÉSTER C/FIBRA DE VIDRO C/PELÍCULA ANTI-PICHANTE |  |  | M2 | 1017.61
24.2.51 | C4591 | PÓRTICO (H=1,50m) FORNECIMENTO E MONTAGEM |  |  | UN | 46677.75
24.2.52 | C3349 | PORTICO SIMPLES=FORNECIMENTO/MONTAGEM |  |  | UN | 28868.43
24.2.53 | C3099 | PORTICO DUPLO=FORNECIMENTO E MONTAGEM |  |  | UN | 40277.91
25 | URBANIZAÇÃO/PAISAGISMO |  |  |  |  | 175246.64
25.1 | URBANIZAÇÃO |  |  |  |  | 129389.27
25.1.1 | C0004 | ABRIGO PRÉ-MOLDADO EM CONCRETO (PARADA DE ÔNIBUS) |  |  | UN | 4685
25.1.2 | C4715 | ABRIGO PRÉ-MOLDADO P/ PARADA DE ÔNIBUS, C=4,00M, L=1,50M (5,7 T) S/ TRANSPORTE |  |  | UN | 6095.09
25.1.3 | C0114 | AREIA FINA E PIÇARRA 1:1 |  |  | M3 | 76.74
25.1.4 | C3641 | BALANÇO ANDORINHA C/02 CADEIRAS, CONFECÇÃO EM TUBO VAPOR E PINTURA ESMALTE SINTÉTICO |  |  | UN | 488.83
25.1.5 | C0352 | BALANÇO ANDORINHA C/03 CADEIRAS, CONFECÇÃO EM TUBO VAPOR E PINTURA ESMALTE SINTÉTICO |  |  | UN | 636.4
25.1.6 | C3611 | BANCO DE MADEIRA C/ASSENTO FIXADO EM CONCRETO E ENCOSTO FIXADO EM TUBO DE AÇO GALVANIZADO 3" (MÓDULO DE 2,60m) |  |  | UN | 761.19
25.1.7 | C0360 | BANCO DE MADEIRA C/ESTRUTURA DE FERRO - L= 3.00m |  |  | UN | 840
25.1.8 | C0361 | BANCO EM ALVENARIA, TAMPO EM CONCRETO, C/ENCOSTO H=80cm (PINTADO) |  |  | M | 112.97
25.1.9 | C3439 | BANCO EM "U" S/ ENCOSTO E C/ TIJOLO APARENTE |  |  | M | 217.11
25.1.10 | C3440 | BANCO EM "U" S/ ENCOSTO PADRÃO |  |  | M | 216.55
25.1.11 | C0462 | BORBOLETA C/ CONTADOR DE ACESSO |  |  | UN | 2070.23
25.1.12 | C0926 | CARROSSEL DE RODA |  |  | UN | 821
25.1.13 | C3642 | CARROSSEL ESPECIAL C/ 04 CADEIRAS, CONFECÇÃO EM TUBO VAPOR E PINTURA ESMALTE SINTÉTICO |  |  | UN | 684.91
25.1.14 | C3643 | CARROSSEL TIPO OLA, CONFECÇÃO EM TUBO VAPOR E PINTURA ESMALTE SINTÉTICO |  |  | UN | 868.65
25.1.15 | C0864 | CONJUNTO DE MASTRO P/ TRÊS BANDEIRAS E PEDESTAL |  |  | UN | 2001.33
25.1.16 | C0865 | CONJUNTO DE TABELAS P/ BASQUETE |  |  | CJ | 406.97
25.1.17 | C0925 | CORRIMÃO EM TUBO GALVANIZADO DE 2" |  |  | M | 67.47
25.1.18 | C3644 | EQUIPAMENTO GINASIUM, CONFECÇÃO EM TUBO VAPOR E PINTURA ESMALTE SINTÉTICO |  |  | UN | 842.51
25.1.19 | C2995 | ESCADA HORIZONTAL E VERTICAL, CONFECÇÃO EM TUBO VAPOR E PINTURA ESMALTE SINTÉTICO |  |  | UN | 488.83
25.1.20 | C2997 | ESCORREGADOR GRANDE, CONFECÇÃO EM TUBO VAPOR E PINTURA ESMALTE SINTÉTICO |  |  | UN | 682.9
25.1.21 | C3645 | ESCORREGADOR PEQUENO, CONFECÇÃO EM TUBO VAPOR E PINTURA ESMALTE SINTÉTICO |  |  | UN | 567.4
25.1.22 | C1347 | ESTRUTURA METÁLICA C/ TABELAS DE BASQUETE |  |  | CJ | 2142.63
25.1.23 | C1348 | ESTRUTURA METÁLICA DE TRAVES DE FUTEBOL DE CAMPO OFICIAL |  |  | CJ | 2141.06
25.1.24 | C1349 | ESTRUTURA METÁLICA DE TRAVES DE FUTSAL |  |  | CJ | 882.35
25.1.25 | C1350 | ESTRUTURA METÁLICA EM RODÍZIOS, C/ TABELAS DE BASQUETE |  |  | CJ | 3743.24
25.1.26 | C1351 | ESTRUTURA METÁLICA P/ REDE DE VOLEY |  |  | CJ | 355.39
25.1.27 | C3646 | GAIOLA LABIRINTO, CONFECÇÃO EM TUBO VAPOR E PINTURA ESMALTE SINTÉTICO |  |  | UN | 683.55
25.1.28 | C3647 | GANGORRA C/ 02 PRANCHAS, CONFECÇÃO EM TUBO VAPOR E PINTURA ESMALTE SINTÉTICO |  |  | UN | 777.65
25.1.29 | C3000 | GANGORRA C/ 03 PRANCHAS, CONFECÇÃO EM TUBO VAPOR E PINTURA ESMALTE SINTÉTICO |  |  | UN | 856.15
25.1.30 | C3526 | LIMPEZA MANUAL DE AGUAPÉS EM LAGOAS |  |  | M2 | 1.83
25.1.31 | C3527 | LIMPEZA MECANIZADA DE AGUAPÉS EM LAGOAS |  |  | M2 | 1.92
25.1.32 | C3451 | LIXEIRA EM FIBRA DE VIDRO CAP.=40L e DIAM.=35cm |  |  | UN | 266.46
25.1.33 | C3008 | PASSARELA DE MADEIRA |  |  | UN | 2464.25
25.1.34 | C2034 | PREPARO DE TERRENO P/QUADRAS DE ESPORTES |  |  | M3 | 40.43
25.1.35 | C2063 | QUADRA DE ESPORTES (18X36)m |  |  | UN | 56390.64
25.1.36 | C4570 | TOTEM RODOVIÁRIO - PADRÃO DER |  |  | UN | 34838.79
25.1.37 | C3060 | TRAVE DE MADEIRA (3X2)m P/FUTEBOL DE CAMPO |  |  | UN | 170.82
25.2 | PAISAGISMO |  |  |  |  | 45822.78
25.2.1 | C0112 | ARBUSTOS ORNAMENTAIS EM GERAL. C/ ALTURA MÍNIMA DE 50CM |  |  | UN | 20.09
25.2.2 | C0113 | ARBUSTOS ORNAMENTAIS EM GERAL INCLUSIVE CONSERVAÇÃO P/ 60 DIAS |  |  | M2 | 33.77
25.2.3 | C3061 | ÁRVORE C/ TUTOR E ADUBO |  |  | UN | 32.47
25.2.4 | C3062 | ÁRVORE C/ TUTOR, GRADE, ADUBO E CAVA |  |  | UN | 66.47
25.2.5 | C0229 | ÁRVORES ORNAMENTAIS EM GERAL. C/ ALTURA MÉDIA DE 2.50M.EXCETO PALMÁCEAS |  |  | UN | 36.58
25.2.6 | C0230 | ÁRVORES ORNAMENTAIS EM GERAL.INCLUSIVE CONSERVAÇÃO |  |  | M2 | 99.05
25.2.7 | C1080 | DESPRAGUEJAMENTO DE ÁREAS GRAMADAS |  |  | M2 | 0.05
25.2.8 | C1253 | ESCAVAÇÃO, CARGA E TRANSPORTE DE TERRA RETIRADA DE CAVA ABERTA P/ PLANTIO .ATÉ 5KM |  |  | M3 | 78.33
25.2.9 | C3443 | GRAMA CAPIM DE BURRO / PAPUAN |  |  | M2 | 9.16
25.2.10 | C1429 | GRAMA EM ÁREAS EXTERNAS, INCLUSIVE MATERIAL |  |  | M2 | 7.92
25.2.11 | C1430 | GRAMA EM PLACAS E=6 CM FORNECIMENTO E PLANTIO |  |  | M2 | 12.16
25.2.12 | C1431 | GRAMA EM PLACAS.INCLUSIVE CONSERVAÇÃO |  |  | M2 | 13.64
25.2.13 | C3426 | GRAMA PARA TALUDE DE LAGOA, CONSERVAÇÃO ATÉ 45 DIAS |  |  | M2 | 3.41
25.2.14 | C1452 | HERBÁCEAS ORNAMENTAIS EM GERAL |  |  | M2 | 169.28
25.2.15 | C1453 | HERBÁCEAS ORNAMENTAIS EM GERAL.INCLUSIVE CONSERVAÇÃO P/ 60 DIAS |  |  | M2 | 203.86
25.2.16 | C1454 | HERBICIDA ESTERILIZANTE DE SOLO |  |  | M2 | 1.62
25.2.17 | C1455 | HERBICIDA ESTERILIZANTE DE SOLO |  |  | HA | 1128.45
25.2.18 | C1457 | HIDROSSEMEADURA DE TERRENOS |  |  | HA | 21405.91
25.2.19 | C1499 | IRRIGAÇÃO DIÁRIA DE ÁREA PLANTADA |  |  | M2 | 0.18
25.2.20 | C1612 | LASTRO URBANIZADO C/ SEIXO ROLADO |  |  | M2 | 40.46
25.2.21 | C1788 | MANUTENÇÃO C/ COBERTURA DE TERRA VEGETAL P/ ÁREAS GRAMADAS |  |  | HA | 9836.64
25.2.22 | C1789 | MANUTENÇÃO C/ CORTE E REFILAMENTO DE ÁREAS GRAMADAS C/MICROTRATOR |  |  | HA | 1436.06
25.2.23 | C1781 | MANUTENÇÃO CORTE.REFILAMENTO DE ÁREAS GRAMADAS C/ 25% DE OBSTÁCULOS |  |  | HA | 1207.94
25.2.24 | C1782 | MANUTENÇÃO, CORTE E REFILAMENTO DE ÁREAS GRAMADAS C/ROÇADEIRA TRACIONADA |  |  | HA | 1969.37
25.2.25 | C1783 | MANUTENÇÃO MENSAL DE ÁREA PLANTADA C/ LIMPEZA DIÁRIA |  |  | M2 | 0.11
25.2.26 | C1787 | MANUTENÇÃO MENSAL DE ÁREAS VERDES - IRRIGAÇÃO |  |  | HA | 6823.34
25.2.27 | C1786 | MANUTENÇÃO MENSAL DE ÁREAS VERDES - LIMPEZA GERAL E DIÁRIA |  |  | HA | 1109.32
25.2.28 | C1784 | MANUTENÇÃO MENSAL DE CANTEIROS C/ ATÉ 7.000 M2 |  |  | M2 | 0.98
25.2.29 | C1785 | MANUTENÇÃO MENSAL P/PODA E LIMPEZA DE ARBUSTOS |  |  | M2 | 0.05
25.2.30 | C2035 | PREPARO E SUBSTITUIÇÃO DE TERRA P/PLANTAÇÃO |  |  | M3 | 71.12
25.2.31 | C2235 | REVOLVIMENTO MECÂNICO DE TERRA PROFUNDIDADE 20-30cm |  |  | M2 | 0.29
25.2.32 | C2238 | ROÇADO MANUAL INCLUSIVE RASTELAMENTO P/ HERBÁCEAS |  |  | M2 | 0.75
25.2.33 | C2534 | TRANSPORTE DE TERRA FÉRTIL.P/PLANTIO DE HERBÁCEAS/ÁRVORES ORNAMENTAIS |  |  | M3 | 3.95
25.3 | PROTEÇÃO AMBIENTAL |  |  |  |  | 34.59
25.3.1 | C3259 | CARGA E TRANSPORTE ATÉ 5KM DE REVESTIMENTO BETUMINOSO DEMOLIDO |  |  | M3 | 23.47
25.3.2 | C3277 | ESCARIFICAÇÃO DE JAZIDAS/EMPRÉSTIMOS/CAMINHOS DE SERVIÇOS |  |  | M3 | 1.69
25.3.3 | C3279 | ESCAVAÇÃO COM ESTOCAGEM DE MATERIAL EXPURGADO (TERRA VEGETAL) |  |  | M3 | 4.43
25.3.4 | C3283 | ESPALHAMENTO DO MATERIAL EXPURGADO (TERRA VEGETAL) |  |  | M3 | 3.34
25.3.5 | C3308 | RECONFORMAÇÃO DA FAIXA DE DOMÍNIO, EMPRÉSTIMOS, JAZIDAS E TALUDES |  |  | M2 | 0.17
25.3.6 | C3108 | REVESTIMENTO VEGETAL DE TALUDES |  |  | M2 | 1.46
26 | MUROS E FECHAMENTOS |  |  |  |  | 17920.99
26.1 | MUROS |  |  |  |  | 1420.19
26.1.1 | C1803 | MURETA C/TIJOLO MACIÇO, REBOCADA, INCL. FUNDAÇÕES |  |  | M2 | 196.16
26.1.2 | C1804 | MURO DIVISÓRIO C/BLOCOS DE CONCRETO 14x19x39 CM, H=1.80M, C/ SAPATA CORRIDA DE CONCRETO FCK = 13,5 MPa E PILARES DE CONCRETO |  |  | M | 154.43
26.1.3 | C1805 | MURO DIVISÓRIO C/ BLOCOS DE CONCRETO 14x19x39 CM, H=1,80 M, SOBRE SAPATA CORRIDA, C/ PILARETES E CINTA DE AMARRAÇÃO DE CONCRETO C/ PINGADEIRAS |  |  | M | 209.91
26.1.4 | C2887 | MURO EM ALVENARIA C/FUNDAÇÃO, REBOCO 2 FACES, ALTURA ÚTIL 1.80M |  |  | M | 239.74
26.1.5 | C1806 | MURO C/MOURÕES E PLACAS PRÉ-FABRICADAS DE CONCRETO H=2.00M |  |  | M | 195.61
26.1.6 | C1807 | MURO CONTORNO DE ALVENARIA. E CONCRETO(PILAR+CINTA),INCLUSIVE PINTURA |  |  | M2 | 176.99
26.1.7 | C4600 | MURO DE ALVENARIA COM FUNDAÇÃO, REBOCO 2 FACES, ALT. ÚTIL 1,80m COM CERCA DE PROTEÇÃO EM "V" COM ARAME FARPADO |  |  | M | 247.36
26.2 | ALAMBRADOS |  |  |  |  | 1161.81
26.2.1 | C3736 | ALAMBRADO C/ TELA DE ALUMÍNIO FIO ESP.=1.5 MM E MALHA DE (4X4)MM |  |  | M2 | 81.32
26.2.2 | C0036 | ALAMBRADO C/TELA DE ARAME GALVANIZADO.. ALTURA 2M |  |  | M | 109.01
26.2.3 | C3436 | ALAMBRADO C/TELA DE NYLON FIO ESP.=3MM E MALHA DE (5 X 5)CM |  |  | M2 | 38.13
26.2.4 | C3680 | ALAMBRADO C/ TELA DE PVC FIO 10 MALHA DE 2"X2" |  |  | M2 | 74.05
26.2.5 | C0037 | ALAMBRADO C/TELA GALVANIZADA SOLDADA ALTURA 2M |  |  | M | 56.66
26.2.6 | C0035 | ALAMBRADO C/ TUBO DE AÇO GALVANIZADO 2", INCLUSIVE PINTURA |  |  | M2 | 149.82
26.2.7 | C0038 | ALAMBRADO C/TUBO DE AÇO GALVANIZADO 4", INCLUSIVE PINTURA |  |  | M2 | 289.27
26.2.8 | C0039 | ALAMBRADO P/QUADRA ESPORTIVA ALTURA 1M |  |  | M | 121.15
26.2.9 | C0040 | ALAMBRADO P/QUADRA ESPORTIVA ALTURA 4M |  |  | M | 242.38
26.3 | CERCAS |  |  |  |  | 2059.86
26.3.1 | C0733 | CERCA DE ARAME FARPADO 7 FIOS,MURETA C/ ALTURA DE 0,70M - FUNDAÇÃO E REBOCO NAS 2 FACES |  |  | M | 172.88
26.3.2 | C0742 | CERCA DE ARAME FARPADO - ESTACA PONTA VIRADA, C/11 FIOS |  |  | M | 63.88
26.3.3 | C0735 | CERCA C/ ESTACAS DE CONCRETO ARMADO (2,20 X 0,10 X 0,10M)E MOURÃO DE CONCRETO ARMADO (2,20 X 0,15 X 0,15M) - 4 FIOS DE ARAME FARPADO |  |  | M | 23.61
26.3.4 | C0743 | CERCA C/ ESTACAS DE CONCRETO ARMADO (2,20 X 0,10 X 0,10M) E MOURÃO DE CONCRETO ARMADO (2,20 X 0,15 X 0,15M) - 6 FIOS DE ARAME FARPADO |  |  | M | 30.13
26.3.5 | C0736 | CERCA C/ ESTACAS DE CONCRETO ARMADO (2,20 X 0,10 X 0,10M) E MOURÃO DE CONCRETO ARMADO (2,20 X 0,15 X 0,15M) - 8 FIOS DE ARAME FARPADO |  |  | M | 36.65
26.3.6 | C0740 | CERCA DE MADEIRA C/ ARAME GALVANIZADO |  |  | M2 | 88.75
26.3.7 | C0741 | CERCA DE MADEIRA C/ TRAVESSAS DE MADEIRA |  |  | M2 | 145.1
26.3.8 | C4731 | CERCA COM ESTACAS DE MADEIRA ROLIÇA, D=10CM (DE 7 ATÉ 11CM), DISTANTES A 1,50M E MOURÕES ROLIÇOS, D=12CM (DE 10 ATÉ 15CM), DISTANTES A 50,00M - 4 FIOS DE ARAME FARPADO |  |  | M | 12.57
26.3.9 | C4732 | CERCA COM ESTACAS DE MADEIRA ROLIÇA, D=10CM (DE 7 ATÉ 11CM), DISTANTES A 1,50M E MOURÕES ROLIÇOS, D=12CM (DE 10 ATÉ 15CM), DISTANTES A 50,00M - 6 FIOS DE ARAME FARPADO |  |  | M | 15.37
26.3.10 | C4733 | CERCA COM ESTACAS DE MADEIRA ROLIÇA, D=10CM (DE 7 ATÉ 11CM), DISTANTES A 1,50M E MOURÕES ROLIÇOS, D=12CM (DE 10 ATÉ 11CM), DISTANTES A 50,00M - 8 FIOS DE ARAME FARPADO |  |  | M | 19.08
26.3.11 | C4725 | CERCA/GRADIL NYLOFOR H=2,43M, MALHA 5 X 20CM - FIO 5,00MM, COM FIXADORES DE POLIAMIDA EM POSTE 40 x 60 MM CHUMBADOS EM BASE DE CONCRETO (EXCLUSIVE ESTA), REVESTIDOS EM POLIESTER POR PROCESSO DE PINTURA ELETROSTÁTICA (GRADIL E POSTE), NAS CORES VERDE OU BRANCA - FORNECIMENTO E INSTALAÇÃO |  |  | M | 313.35
26.3.12 | C4726 | CERCA/GRADIL NYLOFOR H=2,03M, MALHA 5 X 20CM - FIO 5,00MM, COM FIXADORES DE POLIAMIDA EM POSTE 40 x 60 MM CHUMBADOS EM BASE DE CONCRETO (EXCLUSIVE ESTA) , REVESTIDOS EM POLIESTER POR PROCESSO DE PINTURA ELETROSTÁTICA (GRADIL E POSTE), NAS CORES VERDE OU BRANCA - FORNECIMENTO E INSTALAÇÃO |  |  | M | 262.87
26.3.13 | C4727 | CERCA/GRADIL NYLOFOR H=1,53M, MALHA 5 X 20CM - FIO 5,00MM, COM FIXADORES DE POLIAMIDA EM POSTE 40 x 60 MM CHUMBADOS EM BASE DE CONCRETO (EXCLUSIVE ESTA) , REVESTIDOS EM POLIESTER POR PROCESSO DE PINTURA ELETROSTÁTICA (GRADIL E POSTE), NAS CORES VERDE OU BRANCA - FORNECIMENTO E INSTALAÇÃO |  |  | M | 211.99
26.3.14 | C4728 | CERCA/GRADIL NYLOFOR H=2,43M, MALHA 5 X 20CM - FIO 4,30MM, COM FIXADORES DE POLIAMIDA EM POSTE 40 x 60 MM CHUMBADOS EM BASE DE CONCRETO (EXCLUSIVE ESTA) , REVESTIDOS EM POLIESTER POR PROCESSO DE PINTURA ELETROSTÁTICA (GRADIL E POSTE), NAS CORES VERDE OU BRANCA - FORNECIMENTO E INSTALAÇÃO |  |  | M | 255.67
26.3.15 | C4729 | CERCA/GRADIL NYLOFOR H=2,03M, MALHA 5 X 20CM - FIO 4,30MM, COM FIXADORES DE POLIAMIDA EM POSTE 40 x 60 MM CHUMBADOS EM BASE DE CONCRETO (EXCLUSIVE ESTA) , REVESTIDOS EM POLIESTER POR PROCESSO DE PINTURA ELETROSTÁTICA (GRADIL E POSTE), NAS CORES VERDE OU BRANCA - FORNECIMENTO E INSTALAÇÃO |  |  | M | 210.01
26.3.16 | C4730 | CERCA/GRADIL NYLOFOR H=1,53M, MALHA 5 X 20CM - FIO 4,30MM, COM FIXADORES DE POLIAMIDA EM POSTE 40 x 60 MM CHUMBADOS EM BASE DE CONCRETO (EXCLUSIVE ESTA) , REVESTIDOS EM POLIESTER POR PROCESSO DE PINTURA ELETROSTÁTICA (GRADIL E POSTE), NAS CORES VERDE OU BRANCA - FORNECIMENTO E INSTALAÇÃO |  |  | M | 168.05
26.3.17 | C4734 | RECOMPOSIÇÃO PARCIAL DE CERCA - SUBSTITUIÇÃO ESTACA DE MADEIRA ROLIÇA D=10CM (DE 7 ATÉ 11CM) |  |  | UN | 10.15
26.3.18 | C4735 | RECOMPOSIÇÃO PARCIAL DE CERCA - SUBSTITUIÇÃO MOURÃO DE MADEIRA ROLIÇA D=12CM (DE 10 ATÉ 15CM) |  |  | UN | 10.3
26.3.19 | C4736 | REMOÇÃO E RECOLOCAÇÃO DE CERCA DE MADEIRA - ESTACA D=10CM ( DE 7 ATÉ 11CM), E MOURÃO D=12CM(DE 10 ATÉ 15CM) - 4 FIOS DE ARAME |  |  | M | 9.43
26.4 | DISPOSITIVOS DE PROTEÇÃO E ACESSO |  |  |  |  | 13000.84
26.4.1 | C1251 | ESCADA DE MARINHEIRO,C/TUBO GALVANIZADO 3/4",H=VAR |  |  | M | 172.44
26.4.2 | C2775 | ESCADA DE MARINHEIRO, DEGRAUS FERRO REDONDO 3/4" |  |  | M | 86.9
26.4.3 | C2774 | ESCADA DE MARINHEIRO, DEGRAUS FERRO REDONDO 1/2" |  |  | M | 49.32
26.4.4 | C2773 | ESCADA DE MARINHEIRO, DEGRAUS FERRO REDONDO 1" |  |  | M | 110.62
26.4.5 | C2768 | ESCADA DE MARINHEIRO EM FERRO CHATO C/PROTEÇÃO |  |  | M | 427.23
26.4.6 | C2769 | ESCADA DE MARINHEIRO EM FERRO CHATO S/PROTEÇÃO |  |  | M | 183
26.4.7 | C2776 | ESCADA DE MARINHEIRO EM FERRO REDONDO 1" |  |  | M | 112.93
26.4.8 | C4748 | ESCADA DE MARINHEIRO EM FIBRA DE VIDRO PULTRUDADA, PERFIL QUADRADO, PINTURA PROTETORA CONTRA RAIOS UV, COM GUARDA CORPO |  |  | M | 1569.36
26.4.9 | C4749 | ESCADA DE MARINHEIRO EM FIBRA DE VIDRO PULTRUDADA, PERFIL QUADRADO, PINTURA PROTETORA CONTRA RAIOS UV, SEM GUARDA CORPO |  |  | M | 1213.94
26.4.10 | C2770 | ESCADA DE MARINHEIRO TIPO PISCINA EM FERRO CHATO |  |  | M | 223.69
26.4.11 | C2772 | ESCADA DE MARINHEIRO TIPO PISCINA, FERRO REDONDO 1" |  |  | M | 114.98
26.4.12 | C2771 | ESCADA DE MARINHEIRO TIPO PISCINA, TUBO GALVANIZADO 1" |  |  | M | 128.52
26.4.13 | C1252 | ESCADA HELICOIDAL,PRÉ-MOLDADA CONCRETO,D=1,0M |  |  | M | 684.12
26.4.14 | C4383 | ESCADA PRÉ-MOLDADA EM CONCRETO Ø = 1,80m - h = 3,50m - FORNECIMENTO / MONTAGEM |  |  | UN | 2863.42
26.4.15 | C2814 | ESTRADO DE MADEIRA COM BARROTE 3x3" |  |  | M2 | 66.36
26.4.16 | C4386 | ESTRUTURA PRÉ-FABRICADA EM AÇO GALVANIZADO PARA ESCADA - FORNECIMENTO E MONTAGEM |  |  | KG | 28.43
26.4.17 | C3505 | GUARDA CORPO C/ CORRIMÃO EM TUBO DE AÇO GALVANIZADO 3/4" |  |  | M | 64.73
26.4.18 | C3506 | GUARDA CORPO C/ CORRIMÃO EM TUBO DE AÇO GALVANIZADO 2" |  |  | M | 159.44
26.4.19 | C4755 | GUARDA CORPO C/ CORRIMÃO EM TUBO SUPERIOR DE AÇO GALVANIZADO 3" 80MM |  |  | M | 239.02
26.4.20 | C4747 | GUARDA CORPO EM FIBRA DE VIDRO C/ PERFIS PULTRUDADOS PINTADOS EM ESMALTE PU ACRÍLICO E SISTEMA DE ANCORAGEM EM AÇO INOXIDÁVEL AISI304 - H=1,10M |  |  | M | 461.04
26.4.21 | C2972 | TAMPA CHAPA 1/4" ANTI-DERRAPANTE 50x70cm,C/ CANTONEIRA ARTICULADA |  |  | UN | 221.02
26.4.22 | C2970 | TAMPA CHAPA 1/4" ANTI-DERRAPANTE 70x70CM,C/ CANTONEIRA ARTICULADA |  |  | UN | 264.48
26.4.23 | C2969 | TAMPA CHAPA 1/4" ANTI-DERRAPANTE 70x130CM, C/CANTONEIRA ARTICULADA |  |  | UN | 410.55
26.4.24 | C2971 | TAMPA CHAPA 1/4"ANTI DERRAPANTE 80x150CM,C/ CANTONEIRA ARTICULADA |  |  | UN | 491.63
26.4.25 | C2974 | TAMPA DE INSPEÇÃO CORREDIÇA EM CHAPA DE AÇO GALVANIZADA E=1/16", 125 X 70CM - PADRÃO CAGECE |  |  | UN | 279.33
26.4.26 | C2973 | TAMPA DE INSPEÇÃO EM CHAPA DE AÇO GALVANIZADO E=3/16" P/ RESERVATÓRIO, PADRÃO CAGECE |  |  | UN | 408.53
26.4.27 | C2975 | TAMPA DE INSPEÇÃO REMOVÍVEL EM CHAPA DE AÇO GALVANIZADO E=1/16", 70 X 70CM - PADRÃO CAGECE |  |  | UN | 107.94
26.4.28 | C2976 | TAMPA DE INSPEÇÃO REMOVÍVEL EM CHAPA DE AÇO GALVANIZADO E=1/16", 90 X 70CM PADRÃO CAGECE |  |  | UN | 146.05
26.4.29 | C4751 | TAMPA EM FIBRA DE VIDRO, PERFIS PULTRUDADOS ("I" DE 38,1MM X 38,1MM X 150MM) E COBERTURA SUPERFICIAL DE CHAPA PLANA ESP. 3MM, C/ ANTI-DERRAPANTE |  |  | M2 | 722.66
26.4.30 | C4750 | TAMPA EM FIBRA DE VIDRO, PERFIS PULTRUDADOS ("I" DE 38,1MM X 38,1MM X 150MM) E COBERTURA SUPERFICIAL DE CHAPA PLANA ESP. 4MM, C/ ANTI-DERRAPANTE |  |  | M2 | 989.16
26.5 | OUTROS ELEMENTOS |  |  |  |  | 278.28
26.5.1 | C1275 | ESFERA PRÉ-MOLDADA DE CONCRETO, DIAMETRO 25 CM |  |  | UN | 28.71
26.5.2 | C1276 | ESFERA PRÉ-MOLDADA DE CONCRETO, DIAMETRO 40 CM |  |  | UN | 43.14
26.5.3 | C1423 | GARRA METÁLICA (PEGA LADRÃO) P/ MUROS |  |  | M | 20.43
26.5.4 | C1830 | OURIÇO P/ ALAMBRADO DE PRESÍDIO |  |  | M | 58.42
26.5.5 | C1829 | OURIÇO P/ MURALHA DE PRESÍDIO |  |  | M | 56.26
26.5.6 | C1945 | PONTA DE LANÇA METÁLICA EM EXTREMIDADES |  |  | M | 71.32
27 | SISTEMA DE AR CONDICIONADO |  |  |  |  | 50686.61
27.1 | EM EDIFICAÇÕES |  |  |  |  | 50004.55
27.1.1 | C3866 | APARELHO DE JANELA CAP. 7.500 BTU (FORNECIMENTO E MONTAGEM) |  |  | UN | 1148
27.1.2 | C3867 | APARELHO DE JANELA CAP. 10.000 BTU (FORNECIMENTO E MONTAGEM) |  |  | UN | 1248
27.1.3 | C3868 | APARELHO DE JANELA CAP. 12.000 BTU (FORNECIMENTO E MONTAGEM) |  |  | UN | 1348
27.1.4 | C3870 | APARELHO DE JANELA CAP. 18.000 BTU (FORNECIMENTO E MONTAGEM) |  |  | UN | 1870
27.1.5 | C3871 | APARELHO DE JANELA CAP. 21.000 BTU (FORNECIMENTO E MONTAGEM) |  |  | UN | 2201
27.1.6 | C3872 | APARELHO DE JANELA CAP. 30.000 BTU (FORNECIMENTO E MONTAGEM) |  |  | UN | 3138.85
27.1.7 | C4121 | DIFUSOR LINEAR DE INSUFLAMENTO, EM ALUMÍNIO, COM REGISTROS ETC. |  |  | M | 200.21
27.1.8 | C3873 | GRELHA DE INSUFLAMENTO/RETORNO, EM ALUMÍNIO ATÉ 0,25 M2 (FORNECIMENTO E MONTAGEM) |  |  | UN | 124.67
27.1.9 | C3874 | GRELHA DE INSUFLAMENTO/RETORNO, EM ALUMÍNIO DE 0,26 M2 À 0,49 M2 (FORNECIMENTO E MONTAGEM) |  |  | UN | 185.17
27.1.10 | C3875 | GRELHA DE INSUFLAMENTO/RETORNO, EM ALUMÍNIO DE 0,50 M2 À 0,64 M2 (FORNECIMENTO E MONTAGEM) |  |  | UN | 220
27.1.11 | C3876 | GRELHA DE INSUFLAMENTO/RETORNO, EM ALUMÍNIO DE 0,65 M2 À 0,81M2 (FORNECIMENTO E MONTAGEM) |  |  | UN | 274.43
27.1.12 | C3877 | GRELHA DE INSUFLAMENTO/RETORNO, EM ALUMÍNIO DE 0,82 M2 À 1,00 M2 (FORNECIMENTO E MONTAGEM) |  |  | UN | 332.77
27.1.13 | C4123 | REDE DE INSUFLAMENTO/RETORNO C/ DUTOS EM CHAPA GALVANIZADA, DEFLETORES, CHAVEAMENTOS, FIXAÇÕES, ISOLAMENTO TÉRMICO EM CHAPAS DE ISOPOR AUTO-EXTINGUÍVEL, DUTOS FLEXÍVEIS DE LIGAÇÃO ETC. |  |  | KG | 10.91
27.1.14 | C4119 | REDE DE INSUFLAMENTO/RETORNO, C/ DUTOS EM CHAPA GALVANIZADA, DEFLETORES, CHAVEAMENTOS, FIXAÇÕES, ISOLAMENTO TÉRMICO EM MANTAS DE LÃ DE ROCHA OU VIDRO, DUTOS FLEXÍVEIS DE LIGAÇÃO ETC. |  |  | KG | 14.09
27.1.15 | C3734 | REMANEJAMENTO DE CONDENSADORES DE MINICENTRAIS DE AR CONDICIONADO, INCLUSIVE PONTO DE FORÇA E RECARGA DE GAS |  |  | UN | 1081.52
27.1.16 | C3878 | REMANEJAMENTO DE GRELHA DE INSUFLAMENTO/RETORNO, ATÉ 0,25 M2 |  |  | UN | 28.21
27.1.17 | C3879 | REMANEJAMENTO DE GRELHA DE INSUFLAMENTO/RETORNO, DE 0,26 M2 À 0,49 M2 |  |  | UN | 57.24
27.1.18 | C3880 | REMANEJAMENTO DE GRELHA DE INSUFLAMENTO/RETORNO, DE 0,50 M2 À 0,64 M2 |  |  | UN | 70.55
27.1.19 | C3881 | REMANEJAMENTO DE GRELHA DE INSUFLAMENTO/RETORNO, DE 0,65 M2 À 0,81 M2 |  |  | UN | 89.33
27.1.20 | C3882 | REMANEJAMENTO DE GRELHA DE INSUFLAMENTO/RETORNO, DE 0,82 M2 À 1,00 M2 |  |  | UN | 109.72
27.1.21 | C2269 | SERVIÇO DE HIGIENIZAÇÃO E TRATAMENTO DE SISTEMA DE AR-CONDICIONADO |  |  | M | 126.36
27.1.22 | C4122 | SISTEMA DE AR CONDICIONADO EXPOSIÇÃO DIRETA, C/ "FAN COILS" ("SELF CONTAINED" OU C/ UNIDADE REMOTA), TUBULAÇÃO |  |  | TR | 3738.99
27.1.23 | C4118 | SISTEMA DE AR-CONDICIONADO EXPOSIÇÃO INDIRETA, C/ "CHILLERS", TORRES, REDES HIDRÁULICAS (TUBULAÇÕES |  |  | TR | 5590.88
27.1.24 | C3860 | SPLIT SYSTEM COMPLETO C/ CONTROLE REMOTO - CAP. 1,00 TR (FORNECIMENTO E MONTAGEM) |  |  | UN | 2488.66
27.1.25 | C3861 | SPLIT SYSTEM COMPLETO C/ CONTROLE REMOTO - CAP. 1,50 TR (FORNECIMENTO E MONTAGEM) |  |  | UN | 3272.25
27.1.26 | C3862 | SPLIT SYSTEM COMPLETO C/ CONTROLE REMOTO - CAP. 2,00 TR (FORNECIMENTO E MONTAGEM) |  |  | UN | 3637.7
27.1.27 | C3863 | SPLIT SYSTEM COMPLETO C/ CONTROLE REMOTO - CAP. 2,50 TR (FORNECIMENTO E MONTAGEM) |  |  | UN | 5197.04
27.1.28 | C3864 | SPLIT SYSTEM COMPLETO C/ CONTROLE REMOTO - CAP. 3,00 TR (FORNECIMENTO E MONTAGEM) |  |  | UN | 5550
27.1.29 | C3865 | SPLIT SYSTEM COMPLETO C/ CONTROLE REMOTO - CAP. 4,00 TR (FORNECIMENTO E MONTAGEM) |  |  | UN | 6650
27.2 | REDE FRIGORÍGENA |  |  |  |  | 682.06
27.2.1 | C4776 | REDE FRIGORÍGENA C/ TUBO DE COBRE 1/4" FLEXÍVEL, ISOLADO COM BORRACHA ELASTOMÉRICA, SUSTENTAÇÃO, SOLDA E LIMPEZA |  |  | M | 19.74
27.2.2 | C4777 | REDE FRIGORÍGENA C/ TUBO DE COBRE 3/8" FLEXÍVEL, ISOLADO COM BORRACHA ELASTOMÉRICA, SUSTENTAÇÃO, SOLDA E LIMPEZA |  |  | M | 20.76
27.2.3 | C4778 | REDE FRIGORÍGENA C/ TUBO DE COBRE 1/2" FLEXÍVEL, ISOLADO COM BORRACHA ELASTOMÉRICA, SUSTENTAÇÃO, SOLDA E LIMPEZA |  |  | M | 25.5
27.2.4 | C4779 | REDE FRIGORÍGENA C/ TUBO DE COBRE 5/8" FLEXÍVEL, ISOLADO COM BORRACHA ELASTOMÉRICA, SUSTENTAÇÃO, SOLDA E LIMPEZA |  |  | M | 29.11
27.2.5 | C4780 | REDE FRIGORÍGENA C/ TUBO DE COBRE 3/4" FLEXÍVEL, ISOLADO COM BORRACHA ELASTOMÉRICA, SUSTENTAÇÃO, SOLDA E LIMPEZA |  |  | M | 32.54
27.2.6 | C4781 | REDE FRIGORÍGENA C/ TUBO DE COBRE 7/8" FLEXÍVEL, ISOLADO COM BORRACHA ELASTOMÉRICA, SUSTENTAÇÃO, SOLDA E LIMPEZA |  |  | M | 51.65
27.2.7 | C4784 | REDE FRIGORÍGENA C/ TUBO DE COBRE 1", ISOLADO COM BORRACHA ELASTOMÉRICA, SUSTENTAÇÃO, SOLDA E LIMPEZA |  |  | M | 57.73
27.2.8 | C4785 | REDE FRIGORÍGENA C/ TUBO DE COBRE 1 1/8", ISOLADO COM BORRACHA ELASTOMÉRICA, SUSTENTAÇÃO, SOLDA E LIMPEZA |  |  | M | 69
27.2.9 | C4786 | REDE FRIGORÍGENA C/ TUBO DE COBRE 1 1/4", ISOLADO COM BORRACHA ELASTOMÉRICA, SUSTENTAÇÃO, SOLDA E LIMPEZA |  |  | M | 80.28
27.2.10 | C4787 | REDE FRIGORÍGENA C/ TUBO DE COBRE 1 3/8", ISOLADO COM BORRACHA ELASTOMÉRICA, SUSTENTAÇÃO, SOLDA E LIMPEZA |  |  | M | 87.31
27.2.11 | C4788 | REDE FRIGORÍGENA C/ TUBO DE COBRE 1 1/2", ISOLADO COM BORRACHA ELASTOMÉRICA, SUSTENTAÇÃO, SOLDA E LIMPEZA |  |  | M | 94.34
27.2.12 | C4789 | REDE FRIGORÍGENA C/ TUBO DE COBRE 1 5/8", ISOLADO COM BORRACHA ELASTOMÉRICA, SUSTENTAÇÃO, SOLDA E LIMPEZA |  |  | M | 114.11
28 | ALUGUEL DE EQUIPAMENTOS |  |  |  |  | 1757.77
28.1 | HORA TRABALHADA |  |  |  |  | 1747.69
28.1.1 | C3256 | CAMINHÃO DISTRIBUIDOR DE LIGANTE (ALUGUEL) |  |  | H | 145.58
28.1.2 | C3257 | CAMINHÃO TANQUE 6.000 l (ALUGUEL) |  |  | H | 74.99
28.1.3 | C3258 | CAMINHÃO TANQUE 8.000 l (ALUGUEL) |  |  | H | 86.59
28.1.4 | C3260 | CARREGADEIRA DE PNEUS 1,70 M3 (ALUGUEL) |  |  | H | 110.53
28.1.5 | C3261 | CARREGADEIRA DE PNEUS 3,00 M3 (ALUGUEL) |  |  | H | 184.16
28.1.6 | C3264 | COMPACTADOR DE PNEUS AUTOPROPELIDO (ALUGUEL) |  |  | H | 113.31
28.1.7 | C3265 | COMPACTADOR LISO TANDEM AUTOPROPELIDO (ALUGUEL) |  |  | H | 56.67
28.1.8 | C3266 | COMPACTADOR LISO VIBRATÓRIO AUTOPROPELIDO (ALUGUEL) |  |  | H | 109.63
28.1.9 | C3267 | COMPACTADOR PÉ DE CARNEIRO VIBRATÓRIO AUTOPROPELIDO (ALUGUEL) |  |  | H | 112.04
28.1.10 | C3278 | ESCAVADEIRA HIDRÁULICA (ALUGUEL) |  |  | H | 151.21
28.1.11 | C3288 | MOTONIVELADORA (ALUGUEL) |  |  | H | 145.46
28.1.12 | C3309 | RETROESCAVADEIRA DE PNEUS (ALUGUEL) |  |  | H | 67.96
28.1.13 | C3313 | TRATOR DE ESTEIRAS COM LÂMINA E ESCARIFICADOR (ALUGUEL) |  |  | H | 174.42
28.1.14 | C3314 | TRATOR DE PNEUS (ALUGUEL) |  |  | H | 62.94
28.1.15 | C3317 | VIBRO ACABADORA DE MISTURAS BETUMINOSAS (ALUGUEL) |  |  | H | 152.21
28.2 | KM RODADO |  |  |  |  | 10.08
28.2.1 | C3255 | CAMINHÃO BASCULANTE 6 M3 |  |  | KM | 1.35
28.2.2 | C3254 | CAMINHÃO BASCULANTE 12 M3 |  |  | KM | 1.64
28.2.3 | C3262 | CAVALO MECÂNICO COM PRANCHA DE 2 EIXOS |  |  | KM | 3.21
28.2.4 | C3263 | CAVALO MECÂNICO COM PRANCHA DE 3 EIXOS |  |  | KM | 3.89
29 | ACESSIBILIDADE À EDIFICAÇÕES E ESPAÇOS |  |  |  |  | 6910.7
29.1 | SERVIÇOS PRELIMINARES |  |  |  |  | 61.19
29.1.1 | C4618 | DEMOLIÇÃO DE INSTALAÇÃO HIDRÁULICA - TUBOS E CONEXÕES |  |  | PT | 20.23
29.1.2 | C4619 | DEMOLIÇÃO DE INSTALAÇÃO SANITÁRIA - TUBOS E CONEXÕES |  |  | PT | 19.63
29.1.3 | C4639 | RETIRADA DE GUARDA-CORPO EM TUBOS C/ PEÇAS E CONEXÕES FERRO GALVANIZADO (SEM REAPROVEITAMENTO) DN ATÉ 60mm |  |  | M | 16.08
29.1.4 | C4640 | RETIRADA DE GUIAS PRE-FABRICADAS DE CONCRETO |  |  | M | 5.24
29.2 | ESQUADRIAS E FERRAGENS |  |  |  |  | 1636.21
29.2.1 | C4621 | BATEDOR PARA PORTA EM CHAPA DE ALUMÍNIO TIPO XADREZ LAVRADA ESP. 3mm C/ FIXAÇÃO SOBRE MADEIRA LISA OU REVESTIMENTO MELAMÍNICO COM FITA DUPLA FACE |  |  | M2 | 177.37
29.2.2 | C4643 | INSTALAÇÃO DE BARRA ANTI-PÂNICO C/ TRAVA EM AÇO INOX DIÂM. 1 1/2 |  |  | CJ | 1124.13
29.2.3 | C4638 | PUXADOR HORIZONTAL/VERTICAL PARA PORTA |  |  | M | 223.88
29.2.4 | C4647 | RETIRADA DE DISPOSITIVO DE PRESSÃO DAS PORTAS |  |  | UN | 17.95
29.2.5 | C4637 | RETIRADA COM SUBSTITUIÇÃO DE MAÇANETA EXISTENTE POR TIPO ALAVANCA |  |  | UN | 92.87
29.3 | INSTALAÇÕES, LOUÇAS E ACESSÓRIOS |  |  |  |  | 3043.27
29.3.1 | C4642 | ASSENTO / BANCO - ARTICULÁVEL PARA BANHO DE DEFICIENTE |  |  | UN | 550.48
29.3.2 | C4635 | BACIA SANITÁRIA PARA CADEIRANTES C/ ASSENTO (ABERTURA FRONTAL) |  |  | UN | 729.08
29.3.3 | C4634 | BASE EM GRANITO COM MAPA TÁTIL |  |  | UN | 915.09
29.3.4 | C4636 | LAVATÓRIO DE LOUÇA BRANCA C/ COLUNA SUSPENSA E ACESSÓRIOS |  |  | UN | 504.3
29.3.5 | C4630 | REINSTALAÇÃO DE PONTO HIDRÁULICO, MATERIAL E EXECUÇÃO |  |  | PT | 70.29
29.3.6 | C4631 | REINSTALAÇÃO DE PONTO SANITÁRIO, MATERIAL E EXECUÇÃO |  |  | PT | 77.92
29.3.7 | C4632 | REMANEJAMENTO DE BACIA SANITÁRIA |  |  | UN | 106.98
29.3.8 | C4633 | REMANEJAMENTO DE BANCADA DE GRANITO |  |  | M2 | 89.13
29.4 | PISOS |  |  |  |  | 263.37
29.4.1 | C4625 | BASE EM PREMOLDADO DE CONCRETO COM ADITIVO IMPERMEABILIZANTE P/ INSTALAÇÃO DE BACIA SANITÁRIA |  |  | UN | 48.98
29.4.2 | C4622 | FITA ADESIVA ANTIDERRAPANTE E FOSFORESCENTE |  |  | UN | 37.33
29.4.3 | C4623 | PISO PODOTÁTIL INTERNO EM BORRACHA 30x30cm ASSENTAMENTO COM COLA VINIL (FORNECIMENTO E ASSENTAMENTO) |  |  | M2 | 112.01
29.4.4 | C4624 | PISO PODOTÁTIL EXTERNO EM PMC ESP. 3CM, ASSENTADO COM ARGAMASSA (FORNECIMENTO E ASSENTAMENTO) |  |  | M2 | 65.05
29.5 | SINALIZAÇÃO |  |  |  |  | 508.59
29.5.1 | C4626 | PLACA EM ALUMÍNIO 15x30cm C/ VINIL APLICADO EM 1 FACE E FIXAÇÃO COM FITA DUPLA FACE (FORNECIMENTO E MONTAGEM) |  |  | UN | 13.8
29.5.2 | C4627 | PLACA EM ALUMÍNIO 20x20cm C/ VINIL APLICADO EM 1 FACE E FIXAÇÃO COM FITA DUPLA FACE (FORNECIMENTO E MONTAGEM) |  |  | UN | 12.11
29.5.3 | C4628 | PLACA EM ALUMÍNIO 20x25cm C/ VINIL APLICADO EM 1 FACE E FIXAÇÃO COM FITA DUPLA FACE (FORNECIMENTO E MONTAGEM) |  |  | UN | 14.97
29.5.4 | C4629 | PLACA EM AÇO GALVANIZADO C/ APLICAÇÃO EM 1 FACE EM VINIL E FUNDO C/ PINTURA EM ESMALTE SINTÉTICO PRETO FOSCO (FORNECIMENTO E MONTAGEM) |  |  | M2 | 375.53
29.5.5 | C4648 | PLACAS COM BRAILLE PARA SINALIZAÇÃO TÁTIL |  |  | UN | 48.95
29.5.6 | C4641 | SÍMBOLO INTERNACIONAL DE ACESSO - SIA - 15x15cm |  |  | UN | 14.32
29.5.7 | C4649 | SINALIZAÇÃO PARA EXTINTOR |  |  | UN | 28.91
29.6 | DIVERSOS |  |  |  |  | 1398.08
29.6.1 | C4646 | CORRIMÃO DUPLA ALTURA EM AÇO INOX DIAM 1 1/2 |  |  | M | 339.66
29.6.2 | C4644 | FORNECIMENTO E MONTAGEM DE BOTÕES EM BRAILLE COM SINALIZAÇÃO SONORA |  |  | CJ | 958.56
29.6.3 | C4620 | GUIA DE BALIZAMENTO EM ALVENARIA ESP.=10cm ALTURA ATÉ 15cm COMPLETAMENTE EXECUTADA E ACABAMENTO EM TEXTURA ACRÍLICA E TOPO EM CHAPIM EM PMC |  |  | M | 99.87
30 | SERVIÇOS DIVERSOS |  |  |  |  | 108.19
30.1 | INDENIZAÇÕES |  |  |  |  | 1.12
30.1.1 | C2840 | INDENIZAÇÃO DE JAZIDA |  |  | M3 | 1.12
30.2 | LIMPEZA FINAL |  |  |  |  | 107.07
30.2.1 | C1078 | DESCUPINIZAÇÃO C/ MATERIAL INSETICIDA |  |  | M2 | 7.39
30.2.2 | C3605 | LIMPEZA DA UNIDADE CASA TIPO "T 01" - PADRÃO POPULAR |  |  | UN | 73.01
30.2.3 | C3447 | LIMPEZA DE PISO EM ÁREA URBANIZADA |  |  | M2 | 0.68
30.2.4 | C1625 | LIMPEZA DE PISOS E REVESTIMENTOS |  |  | M2 | 4.69
30.2.5 | C1626 | LIMPEZA DE REVESTIMENTOS CERÂMICOS |  |  | M2 | 4.09
30.2.6 | C1627 | LIMPEZA DE VIDROS |  |  | M2 | 5.48
30.2.7 | C1628 | LIMPEZA GERAL |  |  | M2 | 6.39
30.2.8 | C1629 | LIMPEZA, RETIRADA DO PAPEL E LAVAGEM DE MOSAICO VIDROSO |  |  | M2 | 5.33